## ANALISIS DE PUNIS
ING. BRYAN JOAQUIN MAYORGA VITERI
PROYECTO: CONSTRUCCIÓN DE BATERÍA SANITARIA PARA EL CENTRO TURÍSTICO LAGO SAN PEDRO UBICACION: CENTRO TURISTICO LAGO SAN PEDRO DE LA PARROQUIA LAGO SAN PEDRO, CANTÓN LA JOYA DE LOS SACHAS, PROVINCIA DE ORELLANA.
ANALISIS DE PRECIOS UNITARIOS | [5 empty] | HOJA 1 DE 48 | DETERMINACION DEL VAE DEL RUBRO
RUBRO : 1 | [5 empty] | UNIDAD: m2
DETALLE : Limpieza manual del terreno | [5 empty] | 53.04
[5 empty] | 1 | 4
EQUIPO DESCRIPCION | 514704408 | CANTIDAD A | TARIFA B | COSTO HORA C=AxB | RENDIMIENTO R | COSTO D=CxR | Peso Relativo Elemento (%) | CPC Elemento | NP / EP / ND | VAE (%) | VAE (%) Elemento
Herramienta Menor 5% de M.O. | [5 empty] | 0.07 | 4.861% | 4299217233 | ND | 40% | 1.944%
SUBTOTAL M | [5 empty] | 0.07
MANO DE OBRA DESCRIPCION |  | CANTIDAD A | JORNAL/HR B | COSTO HORA C=AxB | RENDIMIENTO R | COSTO D=CxR | Peso Relativo Elemento (%) | CPC Elemento | NP / EP / ND | VAE (%) | VAE (%) Elemento
Maestro mayor ejec.obras civil | EO C1 | 0.01 | 4.75 | 0.05 | 0.32 | 0.02 | 1.389% | 541210012 | EP | 100% | 1.389%
Peón | EO E2 | 1 | 4.23 | 4.23 | 0.32 | 1.35 | 93.75% | 541210012 | EP | 100% | 93.75%
SUBTOTAL N | [5 empty] | 1.37
MATERIALES DESCRIPCION |  |  | UNIDAD | CANTIDAD A | PRECIO UNIT. B | COSTO C=AxB | Peso Relativo Elemento (%) | CPC Elemento | NP / EP / ND | VAE (%) | VAE (%) Elemento
SUBTOTAL O | [5 empty] | 0
TRANSPORTE DESCRIPCION |  |  | UNIDAD | CANTIDAD A | TARIFA B | COSTO C=AxB | Peso Relativo Elemento (%) | CPC Elemento | NP / EP / ND | VAE (%) | VAE (%) Elemento
SUBTOTAL P | [5 empty] | 0
|  | 514704408 | TOTAL COSTO DIRECTO (M+N+O+P) |  |  | 1.44 | 100% |  |  |  | 97.08%
|  |  | INDIRECTOS (%) |  | 14% | 0.2
|  |  | UTILIDAD (%) |  | 6% | 0.09
|  |  | COSTO TOTAL DEL RUBRO |  |  | 1.73
|  |  | VALOR UNITARIO |  |  | 1.73
SON: UN DOLAR, 73/100 CENTAVOS
ESTOS PRECIOS NO INCLUYEN IVA
LORETO, 26 DE NOVIEMBRE DE 2025
ING. BRYAN JOAQUIN MAYORGA VITERI
PROYECTO: CONSTRUCCIÓN DE BATERÍA SANITARIA PARA EL CENTRO TURÍSTICO LAGO SAN PEDRO UBICACION: CENTRO TURISTICO LAGO SAN PEDRO DE LA PARROQUIA LAGO SAN PEDRO, CANTÓN LA JOYA DE LOS SACHAS, PROVINCIA DE ORELLANA.
ANALISIS DE PRECIOS UNITARIOS | [5 empty] | HOJA 2 DE 48 | DETERMINACION DEL VAE DEL RUBRO
RUBRO : 2 | [5 empty] | UNIDAD: m2
DETALLE : Replanteo y nivelación manual | [5 empty] | 53.04
[5 empty] | 2 | 4
EQUIPO DESCRIPCION | 514704408 | CANTIDAD A | TARIFA B | COSTO HORA C=AxB | RENDIMIENTO R | COSTO D=CxR | Peso Relativo Elemento (%) | CPC Elemento | NP / EP / ND | VAE (%) | VAE (%) Elemento
Herramienta Menor 5% de M.O. | [5 empty] | 0.11 | 4.382% | 4299217233 | ND | 40% | 1.753%
SUBTOTAL M | [5 empty] | 0.11
MANO DE OBRA DESCRIPCION |  | CANTIDAD A | JORNAL/HR B | COSTO HORA C=AxB | RENDIMIENTO R | COSTO D=CxR | Peso Relativo Elemento (%) | CPC Elemento | NP / EP / ND | VAE (%) | VAE (%) Elemento
Maestro mayor ejec.obras civil | EO C1 | 0.1 | 4.75 | 0.48 | 0.17 | 0.08 | 3.187% | 541210012 | EP | 100% | 3.187%
Albañil | EO D2 | 1 | 4.28 | 4.28 | 0.17 | 0.73 | 29.08% | 547900412 | EP | 100% | 29.08%
Peón | EO E2 | 2 | 4.23 | 8.46 | 0.17 | 1.44 | 57.37% | 541210012 | EP | 100% | 57.37%
SUBTOTAL N | [5 empty] | 2.25
MATERIALES DESCRIPCION |  |  | UNIDAD | CANTIDAD A | PRECIO UNIT. B | COSTO C=AxB | Peso Relativo Elemento (%) | CPC Elemento | NP / EP / ND | VAE (%) | VAE (%) Elemento
Madera, tira 2.5cmx2.5cmx300cm |  |  | u | 0.2 | 0.3 | 0.06 | 2.39% | 313100011 | EP | 100% | 2.39%
Piola p/albañil rollo # 6 |  |  | rollo | 0.013 | 2.25 | 0.03 | 1.195% | 429992214 | EP | 100% | 1.195%
Clavos 2" a 4" |  |  | kg | 0.028 | 2 | 0.06 | 2.39% | 429993125 | EP | 100% | 2.39%
SUBTOTAL O | [5 empty] | 0.15
TRANSPORTE DESCRIPCION |  |  | UNIDAD | CANTIDAD A | TARIFA B | COSTO C=AxB | Peso Relativo Elemento (%) | CPC Elemento | NP / EP / ND | VAE (%) | VAE (%) Elemento
SUBTOTAL P | [5 empty] | 0
|  | 514704408 | TOTAL COSTO DIRECTO (M+N+O+P) |  |  | 2.51 | 100% |  |  |  | 97.37%
|  |  | INDIRECTOS (%) |  | 14% | 0.35
|  |  | UTILIDAD (%) |  | 6% | 0.15
|  |  | COSTO TOTAL DEL RUBRO |  |  | 3.01
|  |  | VALOR UNITARIO |  |  | 3.01
SON: TRES DOLARES, 01/100 CENTAVO
ESTOS PRECIOS NO INCLUYEN IVA
LORETO, 26 DE NOVIEMBRE DE 2025
ING. BRYAN JOAQUIN MAYORGA VITERI
PROYECTO: CONSTRUCCIÓN DE BATERÍA SANITARIA PARA EL CENTRO TURÍSTICO LAGO SAN PEDRO UBICACION: CENTRO TURISTICO LAGO SAN PEDRO DE LA PARROQUIA LAGO SAN PEDRO, CANTÓN LA JOYA DE LOS SACHAS, PROVINCIA DE ORELLANA.
ANALISIS DE PRECIOS UNITARIOS | [5 empty] | HOJA 3 DE 48 | DETERMINACION DEL VAE DEL RUBRO
RUBRO : 3 | [5 empty] | UNIDAD: m3
DETALLE : Excavación manual en suelo natural | [5 empty] | 10.2
[5 empty] | 3 | 4
EQUIPO DESCRIPCION | 514704408 | CANTIDAD A | TARIFA B | COSTO HORA C=AxB | RENDIMIENTO R | COSTO D=CxR | Peso Relativo Elemento (%) | CPC Elemento | NP / EP / ND | VAE (%) | VAE (%) Elemento
Herramienta Menor 5% de M.O. | [5 empty] | 0.58 | 4.789% | 4299217233 | ND | 40% | 1.916%
SUBTOTAL M | [5 empty] | 0.58
MANO DE OBRA DESCRIPCION |  | CANTIDAD A | JORNAL/HR B | COSTO HORA C=AxB | RENDIMIENTO R | COSTO D=CxR | Peso Relativo Elemento (%) | CPC Elemento | NP / EP / ND | VAE (%) | VAE (%) Elemento
Maestro mayor ejec.obras civil | EO C1 | 0.1 | 4.75 | 0.48 | 1.231 | 0.59 | 4.872% | 541210012 | EP | 100% | 4.872%
Albañil | EO D2 | 0.1 | 4.28 | 0.43 | 1.231 | 0.53 | 4.377% | 547900412 | EP | 100% | 4.377%
Peón | EO E2 | 2 | 4.23 | 8.46 | 1.231 | 10.41 | 85.96% | 541210012 | EP | 100% | 85.96%
SUBTOTAL N | [5 empty] | 11.53
MATERIALES DESCRIPCION |  |  | UNIDAD | CANTIDAD A | PRECIO UNIT. B | COSTO C=AxB | Peso Relativo Elemento (%) | CPC Elemento | NP / EP / ND | VAE (%) | VAE (%) Elemento
SUBTOTAL O | [5 empty] | 0
TRANSPORTE DESCRIPCION |  |  | UNIDAD | CANTIDAD A | TARIFA B | COSTO C=AxB | Peso Relativo Elemento (%) | CPC Elemento | NP / EP / ND | VAE (%) | VAE (%) Elemento
SUBTOTAL P | [5 empty] | 0
|  | 514704408 | TOTAL COSTO DIRECTO (M+N+O+P) |  |  | 12.11 | 100% |  |  |  | 97.13%
|  |  | INDIRECTOS (%) |  | 14% | 1.7
|  |  | UTILIDAD (%) |  | 6% | 0.73
|  |  | COSTO TOTAL DEL RUBRO |  |  | 14.54
|  |  | VALOR UNITARIO |  |  | 14.54
SON: CATORCE DOLARES, 54/100 CENTAVOS
ESTOS PRECIOS NO INCLUYEN IVA
LORETO, 26 DE NOVIEMBRE DE 2025
ING. BRYAN JOAQUIN MAYORGA VITERI
PROYECTO: CONSTRUCCIÓN DE BATERÍA SANITARIA PARA EL CENTRO TURÍSTICO LAGO SAN PEDRO UBICACION: CENTRO TURISTICO LAGO SAN PEDRO DE LA PARROQUIA LAGO SAN PEDRO, CANTÓN LA JOYA DE LOS SACHAS, PROVINCIA DE ORELLANA.
ANALISIS DE PRECIOS UNITARIOS | [5 empty] | HOJA 4 DE 48 | DETERMINACION DEL VAE DEL RUBRO
RUBRO : 4 | [5 empty] | UNIDAD: m3
DETALLE : Piedra bola bajo plintos | [5 empty] | 4.32
[5 empty] | 45 | 4
EQUIPO DESCRIPCION | 514704408 | CANTIDAD A | TARIFA B | COSTO HORA C=AxB | RENDIMIENTO R | COSTO D=CxR | Peso Relativo Elemento (%) | CPC Elemento | NP / EP / ND | VAE (%) | VAE (%) Elemento
Herramienta Menor 5% de M.O. | [5 empty] | 0.26 | 2.238% | 4299217233 | ND | 40% | 0.895%
SUBTOTAL M | [5 empty] | 0.26
MANO DE OBRA DESCRIPCION |  | CANTIDAD A | JORNAL/HR B | COSTO HORA C=AxB | RENDIMIENTO R | COSTO D=CxR | Peso Relativo Elemento (%) | CPC Elemento | NP / EP / ND | VAE (%) | VAE (%) Elemento
Maestro Mayor ejec. obra civil | EO C1 | 0.1 | 4.75 | 0.48 | 0.4 | 0.19 | 1.635% | 541210012 | ND | 38.09% | 0.623%
Albañil | EO D2 | 1 | 4.28 | 4.28 | 0.4 | 1.71 | 14.72% | 547900412 | EP | 100% | 14.72%
Peón | EO E2 | 2 | 4.23 | 8.46 | 0.4 | 3.38 | 29.09% | 541210012 | EP | 100% | 29.09%
SUBTOTAL N | [5 empty] | 5.28
MATERIALES DESCRIPCION |  |  | UNIDAD | CANTIDAD A | PRECIO UNIT. B | COSTO C=AxB | Peso Relativo Elemento (%) | CPC Elemento | NP / EP / ND | VAE (%) | VAE (%) Elemento
Pétreos, piedra bola |  |  | m3 | 1.05 | 5.5 | 5.78 | 49.74% | 153200015 | EP | 100% | 49.74%
SUBTOTAL O | [5 empty] | 5.78
TRANSPORTE DESCRIPCION |  |  | UNIDAD | CANTIDAD A | TARIFA B | COSTO C=AxB | Peso Relativo Elemento (%) | CPC Elemento | NP / EP / ND | VAE (%) | VAE (%) Elemento
Pétreos, piedra bola |  |  | m3 | 1.05 | 0.29 | 0.3 | 2.582% | 153200015 | EP | 100% | 2.582%
SUBTOTAL P | [5 empty] | 0.3
|  | 514704408 | TOTAL COSTO DIRECTO (M+N+O+P) |  |  | 11.62 | 100% |  |  |  | 97.65%
|  |  | INDIRECTOS (%) |  | 14% | 1.63
|  |  | UTILIDAD (%) |  | 6% | 0.7
|  |  | COSTO TOTAL DEL RUBRO |  |  | 13.95
|  |  | VALOR UNITARIO |  |  | 13.95
SON: TRECE DOLARES, 95/100 CENTAVOS
ESTOS PRECIOS NO INCLUYEN IVA
LORETO, 26 DE NOVIEMBRE DE 2025
ING. BRYAN JOAQUIN MAYORGA VITERI
PROYECTO: CONSTRUCCIÓN DE BATERÍA SANITARIA PARA EL CENTRO TURÍSTICO LAGO SAN PEDRO UBICACION: CENTRO TURISTICO LAGO SAN PEDRO DE LA PARROQUIA LAGO SAN PEDRO, CANTÓN LA JOYA DE LOS SACHAS, PROVINCIA DE ORELLANA.
ANALISIS DE PRECIOS UNITARIOS | [5 empty] | HOJA 5 DE 48 | DETERMINACION DEL VAE DEL RUBRO
RUBRO : 5 | [5 empty] | UNIDAD: m3
DETALLE : H. Ciclopeo 60 % H. Simple f´c=180 kg/cm2 40 % piedra bola | [5 empty] | 2.53
[5 empty] | 5 | 4
EQUIPO DESCRIPCION | 514704408 | CANTIDAD A | TARIFA B | COSTO HORA C=AxB | RENDIMIENTO R | COSTO D=CxR | Peso Relativo Elemento (%) | CPC Elemento | NP / EP / ND | VAE (%) | VAE (%) Elemento
Herramienta Menor 5% de M.O. | [5 empty] | 1.89 | 1.57% | 4299217233 | ND | 40% | 0.628%
Concretera 1 saco |  | 1 | 4.5 | 4.5 | 0.8 | 3.6 | 2.99% | 444400211 | NP | 0% | 0%
SUBTOTAL M | [5 empty] | 5.49
MANO DE OBRA DESCRIPCION |  | CANTIDAD A | JORNAL/HR B | COSTO HORA C=AxB | RENDIMIENTO R | COSTO D=CxR | Peso Relativo Elemento (%) | CPC Elemento | NP / EP / ND | VAE (%) | VAE (%) Elemento
Maestro mayor ejec.obras civil | EO C1 | 0.1 | 4.75 | 0.48 | 0.8 | 0.38 | 0.316% | 541210012 | EP | 100% | 0.316%
Operador equipo liviano | EO D2 | 1 | 4.28 | 4.28 | 0.8 | 3.42 | 2.841% | 541210012 | EP | 100% | 2.841%
Carpintero | EO D2 | 1 | 4.28 | 4.28 | 0.8 | 3.42 | 2.841% | 541210012 | EP | 100% | 2.841%
Albañil | EO D2 | 2 | 4.28 | 8.56 | 0.8 | 6.85 | 5.69% | 547900412 | EP | 100% | 5.69%
Peón | EO E2 | 7 | 4.23 | 29.61 | 0.8 | 23.69 | 19.68% | 541210012 | EP | 100% | 19.68%
SUBTOTAL N | [5 empty] | 37.76
MATERIALES DESCRIPCION |  |  | UNIDAD | CANTIDAD A | PRECIO UNIT. B | COSTO C=AxB | Peso Relativo Elemento (%) | CPC Elemento | NP / EP / ND | VAE (%) | VAE (%) Elemento
Cemento portland tipo GU |  |  | saco | 4.02 | 7.9 | 31.76 | 26.38% | 374400011 | EP | 100% | 26.38%
Pétreos, ripio triturado 3/4" |  |  | m3 | 0.57 | 14 | 7.98 | 6.628% | 153200015 | EP | 100% | 6.628%
Pétreos, arena de río |  |  | m3 | 0.39 | 5 | 1.95 | 1.62% | 153200015 | EP | 100% | 1.62%
Pétreos, piedra bola |  |  | m3 | 0.4 | 5.5 | 2.2 | 1.827% | 153200015 | EP | 100% | 1.827%
Agua |  |  | m3 | 0.144 | 0.5 | 0.07 | 0.058% | 180000111 | EP | 100% | 0.058%
Plastificante |  |  | kg | 1.3 | 3.11 | 4.04 | 3.356% | 354902412 | EP | 100% | 3.356%
Madera, tabla encofrado 2.5cmx20cmx300cm |  |  | u | 6.667 | 2.5 | 16.67 | 13.85% | 313100011 | EP | 100% | 13.85%
Madera, cuartón 5cmx5cmx300cm |  |  | u | 6 | 1.25 | 7.5 | 6.23% | 313100011 | EP | 100% | 6.23%
Madera, estaca 5cmx5cmx60cm |  |  | u | 12 | 0.25 | 3 | 2.492% | 313100011 | EP | 100% | 2.492%
Clavos 2" a 4" |  |  | kg | 0.75 | 2 | 1.5 | 1.246% | 429993125 | EP | 100% | 1.246%
SUBTOTAL O | [5 empty] | 76.67
TRANSPORTE DESCRIPCION |  |  | UNIDAD | CANTIDAD A | TARIFA B | COSTO C=AxB | Peso Relativo Elemento (%) | CPC Elemento | NP / EP / ND | VAE (%) | VAE (%) Elemento
Pétreos, ripio triturado 3/4" |  |  | m3 | 0.57 | 0.29 | 0.17 | 0.141% | 153200015 | EP | 100% | 0.141%
Pétreos, arena de río |  |  | m3 | 0.39 | 0.29 | 0.11 | 0.091% | 153200015 | EP | 100% | 0.091%
Pétreos, piedra bola |  |  | m3 | 0.4 | 0.29 | 0.12 | 0.1% | 153200015 | EP | 100% | 0.1%
Agua |  |  | m3 | 0.144 | 0.5 | 0.07 | 0.058% | 180000111 | EP | 100% | 0.058%
SUBTOTAL P | [5 empty] | 0.47
|  | 514704408 | TOTAL COSTO DIRECTO (M+N+O+P) |  |  | 120.39 | 100% |  |  |  | 96.07%
|  |  | INDIRECTOS (%) |  | 14% | 16.85
|  |  | UTILIDAD (%) |  | 6% | 7.22
|  |  | COSTO TOTAL DEL RUBRO |  |  | 144.46
|  |  | VALOR UNITARIO |  |  | 144.46
SON: CIENTO CUARENTA Y CUATRO DOLARES, 46/100 CENTAVOS
ESTOS PRECIOS NO INCLUYEN IVA
LORETO, 26 DE NOVIEMBRE DE 2025
ING. BRYAN JOAQUIN MAYORGA VITERI
PROYECTO: CONSTRUCCIÓN DE BATERÍA SANITARIA PARA EL CENTRO TURÍSTICO LAGO SAN PEDRO UBICACION: CENTRO TURISTICO LAGO SAN PEDRO DE LA PARROQUIA LAGO SAN PEDRO, CANTÓN LA JOYA DE LOS SACHAS, PROVINCIA DE ORELLANA.
ANALISIS DE PRECIOS UNITARIOS | [5 empty] | HOJA 6 DE 48 | DETERMINACION DEL VAE DEL RUBRO
RUBRO : 6 | [5 empty] | UNIDAD: m3
DETALLE : H. Simple en replantillo f'c= 140 kg/cm2 | [5 empty] | 0.45
[5 empty] | 6 | 4
EQUIPO DESCRIPCION | 514704408 | CANTIDAD A | TARIFA B | COSTO HORA C=AxB | RENDIMIENTO R | COSTO D=CxR | Peso Relativo Elemento (%) | CPC Elemento | NP / EP / ND | VAE (%) | VAE (%) Elemento
Herramienta Menor 5% de M.O. | [5 empty] | 1.36 | 1.392% | 4299217233 | ND | 40% | 0.557%
Concretera 1 saco |  | 1 | 4.5 | 4.5 | 0.7 | 3.15 | 3.224% | 444400211 | NP | 0% | 0%
SUBTOTAL M | [5 empty] | 4.51
MANO DE OBRA DESCRIPCION |  | CANTIDAD A | JORNAL/HR B | COSTO HORA C=AxB | RENDIMIENTO R | COSTO D=CxR | Peso Relativo Elemento (%) | CPC Elemento | NP / EP / ND | VAE (%) | VAE (%) Elemento
Maestro mayor ejec.obras civil | EO C1 | 0.1 | 4.75 | 0.48 | 0.7 | 0.34 | 0.348% | 541210012 | EP | 100% | 0.348%
Operador equipo liviano | EO D2 | 1 | 4.28 | 4.28 | 0.7 | 3 | 3.071% | 541210012 | EP | 100% | 3.071%
Albañil | EO D2 | 2 | 4.28 | 8.56 | 0.7 | 5.99 | 6.132% | 547900412 | EP | 100% | 6.132%
Peón | EO E2 | 6 | 4.23 | 25.38 | 0.7 | 17.77 | 18.19% | 541210012 | EP | 100% | 18.19%
SUBTOTAL N | [5 empty] | 27.1
MATERIALES DESCRIPCION |  |  | UNIDAD | CANTIDAD A | PRECIO UNIT. B | COSTO C=AxB | Peso Relativo Elemento (%) | CPC Elemento | NP / EP / ND | VAE (%) | VAE (%) Elemento
Cemento portland tipo GU |  |  | saco | 6.18 | 7.9 | 48.82 | 49.97% | 374400011 | EP | 100% | 49.97%
Pétreos, ripio triturado 3/4" |  |  | m3 | 0.95 | 14 | 13.3 | 13.61% | 153200015 | EP | 100% | 13.61%
Pétreos, arena de río |  |  | m3 | 0.65 | 5 | 3.25 | 3.327% | 153200015 | EP | 100% | 3.327%
Agua |  |  | m3 | 0.24 | 0.5 | 0.12 | 0.123% | 180000111 | EP | 100% | 0.123%
SUBTOTAL O | [5 empty] | 65.49
TRANSPORTE DESCRIPCION |  |  | UNIDAD | CANTIDAD A | TARIFA B | COSTO C=AxB | Peso Relativo Elemento (%) | CPC Elemento | NP / EP / ND | VAE (%) | VAE (%) Elemento
Pétreos, ripio triturado 3/4" |  |  | m3 | 0.95 | 0.29 | 0.28 | 0.287% | 153200015 | EP | 100% | 0.287%
Pétreos, arena de río |  |  | m3 | 0.65 | 0.29 | 0.19 | 0.194% | 153200015 | EP | 100% | 0.194%
Agua |  |  | m3 | 0.24 | 0.5 | 0.12 | 0.123% | 180000111 | EP | 100% | 0.123%
SUBTOTAL P | [5 empty] | 0.59
|  | 514704408 | TOTAL COSTO DIRECTO (M+N+O+P) |  |  | 97.69 | 100% |  |  |  | 95.94%
|  |  | INDIRECTOS (%) |  | 14% | 13.68
|  |  | UTILIDAD (%) |  | 6% | 5.86
|  |  | COSTO TOTAL DEL RUBRO |  |  | 117.23
|  |  | VALOR UNITARIO |  |  | 117.23
SON: CIENTO DIECISIETE DOLARES, 23/100 CENTAVOS
ESTOS PRECIOS NO INCLUYEN IVA
LORETO, 26 DE NOVIEMBRE DE 2025
ING. BRYAN JOAQUIN MAYORGA VITERI
PROYECTO: CONSTRUCCIÓN DE BATERÍA SANITARIA PARA EL CENTRO TURÍSTICO LAGO SAN PEDRO UBICACION: CENTRO TURISTICO LAGO SAN PEDRO DE LA PARROQUIA LAGO SAN PEDRO, CANTÓN LA JOYA DE LOS SACHAS, PROVINCIA DE ORELLANA.
ANALISIS DE PRECIOS UNITARIOS | [5 empty] | HOJA 7 DE 48 | DETERMINACION DEL VAE DEL RUBRO
RUBRO : 7 | [5 empty] | UNIDAD: m3
DETALLE : H. Simple en plintos f'c=210 kg/cm2 | [5 empty] | 2.7
[5 empty] | 7 | 4
EQUIPO DESCRIPCION | 514704408 | CANTIDAD A | TARIFA B | COSTO HORA C=AxB | RENDIMIENTO R | COSTO D=CxR | Peso Relativo Elemento (%) | CPC Elemento | NP / EP / ND | VAE (%) | VAE (%) Elemento
Herramienta Menor 5% de M.O. | [5 empty] | 1.72 | 1.111% | 4299217233 | ND | 40% | 0.444%
Concretera 1 saco |  | 1 | 4.5 | 4.5 | 0.8 | 3.6 | 2.326% | 444400211 | NP | 0% | 0%
Vibrador |  | 1 | 4.5 | 4.5 | 0.8 | 3.6 | 2.326% | 4423100110 | ND | 40% | 0.93%
SUBTOTAL M | [5 empty] | 8.92
MANO DE OBRA DESCRIPCION |  | CANTIDAD A | JORNAL/HR B | COSTO HORA C=AxB | RENDIMIENTO R | COSTO D=CxR | Peso Relativo Elemento (%) | CPC Elemento | NP / EP / ND | VAE (%) | VAE (%) Elemento
Maestro mayor ejec.obras civil | EO C1 | 0.1 | 4.75 | 0.48 | 0.8 | 0.38 | 0.246% | 541210012 | EP | 100% | 0.246%
Operador equipo liviano | EO D2 | 1 | 4.28 | 4.28 | 0.8 | 3.42 | 2.21% | 541210012 | EP | 100% | 2.21%
Carpintero | EO D2 | 1 | 4.28 | 4.28 | 0.8 | 3.42 | 2.21% | 541210012 | EP | 100% | 2.21%
Albañil | EO D2 | 2 | 4.28 | 8.56 | 0.8 | 6.85 | 4.426% | 547900412 | EP | 100% | 4.426%
Peón | EO E2 | 6 | 4.23 | 25.38 | 0.8 | 20.3 | 13.12% | 541210012 | EP | 100% | 13.12%
SUBTOTAL N | [5 empty] | 34.37
MATERIALES DESCRIPCION |  |  | UNIDAD | CANTIDAD A | PRECIO UNIT. B | COSTO C=AxB | Peso Relativo Elemento (%) | CPC Elemento | NP / EP / ND | VAE (%) | VAE (%) Elemento
Cemento portland tipo GU |  |  | saco | 7.21 | 7.9 | 56.96 | 36.8% | 374400011 | EP | 100% | 36.8%
Pétreos, ripio triturado 3/4" |  |  | m3 | 0.95 | 14 | 13.3 | 8.593% | 153200015 | EP | 100% | 8.593%
Pétreos, arena de río |  |  | m3 | 0.65 | 5 | 3.25 | 2.1% | 153200015 | EP | 100% | 2.1%
Agua |  |  | m3 | 0.25 | 0.5 | 0.13 | 0.084% | 180000111 | EP | 100% | 0.084%
Plastificante |  |  | kg | 2.1 | 3.11 | 6.53 | 4.219% | 354902412 | EP | 100% | 4.219%
Madera, tabla encofrado 2.5cmx20cmx300cm |  |  | u | 6.667 | 2.5 | 16.67 | 10.77% | 313100011 | EP | 100% | 10.77%
Madera, cuartón 5cmx5cmx300cm |  |  | u | 6 | 1.25 | 7.5 | 4.846% | 313100011 | EP | 100% | 4.846%
Madera, estaca 5cmx5cmx100cm |  |  | u | 12 | 0.42 | 5.04 | 3.256% | 313100011 | EP | 100% | 3.256%
Clavos 2" a 4" |  |  | kg | 0.75 | 2 | 1.5 | 0.969% | 429993125 | EP | 100% | 0.969%
SUBTOTAL O | [5 empty] | 110.88
TRANSPORTE DESCRIPCION |  |  | UNIDAD | CANTIDAD A | TARIFA B | COSTO C=AxB | Peso Relativo Elemento (%) | CPC Elemento | NP / EP / ND | VAE (%) | VAE (%) Elemento
Pétreos, ripio triturado 3/4" |  |  | m3 | 0.95 | 0.29 | 0.28 | 0.181% | 153200015 | EP | 100% | 0.181%
Pétreos, arena de río |  |  | m3 | 0.65 | 0.29 | 0.19 | 0.123% | 153200015 | EP | 100% | 0.123%
Agua |  |  | m3 | 0.25 | 0.5 | 0.13 | 0.084% | 180000111 | EP | 100% | 0.084%
SUBTOTAL P | [5 empty] | 0.6
|  | 514704408 | TOTAL COSTO DIRECTO (M+N+O+P) |  |  | 154.77 | 100% |  |  |  | 95.61%
|  |  | INDIRECTOS (%) |  | 14% | 21.67
|  |  | UTILIDAD (%) |  | 6% | 9.29
|  |  | COSTO TOTAL DEL RUBRO |  |  | 185.73
|  |  | VALOR UNITARIO |  |  | 185.73
SON: CIENTO OCHENTA Y CINCO DOLARES, 73/100 CENTAVOS
ESTOS PRECIOS NO INCLUYEN IVA
LORETO, 26 DE NOVIEMBRE DE 2025
ING. BRYAN JOAQUIN MAYORGA VITERI
PROYECTO: CONSTRUCCIÓN DE BATERÍA SANITARIA PARA EL CENTRO TURÍSTICO LAGO SAN PEDRO UBICACION: CENTRO TURISTICO LAGO SAN PEDRO DE LA PARROQUIA LAGO SAN PEDRO, CANTÓN LA JOYA DE LOS SACHAS, PROVINCIA DE ORELLANA.
ANALISIS DE PRECIOS UNITARIOS | [5 empty] | HOJA 8 DE 48 | DETERMINACION DEL VAE DEL RUBRO
RUBRO : 8 | [5 empty] | UNIDAD: m3
DETALLE : H. Simple en cadenas, riostras y dinteles f'c=210 kg/cm2 | [5 empty] | 1.45
[5 empty] | 8 | 4
EQUIPO DESCRIPCION | 514704408 | CANTIDAD A | TARIFA B | COSTO HORA C=AxB | RENDIMIENTO R | COSTO D=CxR | Peso Relativo Elemento (%) | CPC Elemento | NP / EP / ND | VAE (%) | VAE (%) Elemento
Herramienta Menor 5% de M.O. | [5 empty] | 1.84 | 1.171% | 4299217233 | ND | 40% | 0.468%
Concretera 1 saco |  | 1 | 4.5 | 4.5 | 0.7778 | 3.5 | 2.228% | 444400211 | NP | 0% | 0%
Vibrador |  | 1 | 4.5 | 4.5 | 0.7778 | 3.5 | 2.228% | 4423100110 | ND | 40% | 0.891%
SUBTOTAL M | [5 empty] | 8.84
MANO DE OBRA DESCRIPCION |  | CANTIDAD A | JORNAL/HR B | COSTO HORA C=AxB | RENDIMIENTO R | COSTO D=CxR | Peso Relativo Elemento (%) | CPC Elemento | NP / EP / ND | VAE (%) | VAE (%) Elemento
Maestro mayor ejec.obras civil | EO C1 | 0.1 | 4.75 | 0.48 | 0.7778 | 0.37 | 0.236% | 541210012 | EP | 100% | 0.236%
Operador equipo liviano | EO D2 | 1 | 4.28 | 4.28 | 0.7778 | 3.33 | 2.12% | 541210012 | EP | 100% | 2.12%
Carpintero | EO D2 | 2 | 4.28 | 8.56 | 0.7778 | 6.66 | 4.24% | 541210012 | EP | 100% | 4.24%
Albañil | EO D2 | 2 | 4.28 | 8.56 | 0.7778 | 6.66 | 4.24% | 547900412 | EP | 100% | 4.24%
Peón | EO E2 | 6 | 4.23 | 25.38 | 0.7778 | 19.74 | 12.57% | 541210012 | EP | 100% | 12.57%
SUBTOTAL N | [5 empty] | 36.76
MATERIALES DESCRIPCION |  |  | UNIDAD | CANTIDAD A | PRECIO UNIT. B | COSTO C=AxB | Peso Relativo Elemento (%) | CPC Elemento | NP / EP / ND | VAE (%) | VAE (%) Elemento
Cemento portland tipo GU |  |  | saco | 7.21 | 7.9 | 56.96 | 36.26% | 374400011 | EP | 100% | 36.26%
Pétreos, ripio triturado 3/4" |  |  | m3 | 0.95 | 14 | 13.3 | 8.467% | 153200015 | EP | 100% | 8.467%
Pétreos, arena de río |  |  | m3 | 0.65 | 5 | 3.25 | 2.069% | 153200015 | EP | 100% | 2.069%
Agua |  |  | m3 | 0.25 | 0.5 | 0.13 | 0.083% | 180000111 | EP | 100% | 0.083%
Plastificante |  |  | kg | 2.1 | 3.11 | 6.53 | 4.157% | 354902412 | EP | 100% | 4.157%
Madera, tabla encofrado 2.5cmx20cmx300cm |  |  | u | 6.667 | 2.5 | 16.67 | 10.61% | 313100011 | EP | 100% | 10.61%
Madera, cuartón 5cmx5cmx300cm |  |  | u | 6 | 1.25 | 7.5 | 4.775% | 313100011 | EP | 100% | 4.775%
Madera, estaca 5cmx5cmx100cm |  |  | u | 12 | 0.42 | 5.04 | 3.209% | 313100011 | EP | 100% | 3.209%
Clavos 2" a 4" |  |  | kg | 0.75 | 2 | 1.5 | 0.955% | 429993125 | EP | 100% | 0.955%
SUBTOTAL O | [5 empty] | 110.88
TRANSPORTE DESCRIPCION |  |  | UNIDAD | CANTIDAD A | TARIFA B | COSTO C=AxB | Peso Relativo Elemento (%) | CPC Elemento | NP / EP / ND | VAE (%) | VAE (%) Elemento
Pétreos, ripio triturado 3/4" |  |  | m3 | 0.95 | 0.29 | 0.28 | 0.178% | 153200015 | EP | 100% | 0.178%
Pétreos, arena de río |  |  | m3 | 0.65 | 0.29 | 0.19 | 0.121% | 153200015 | EP | 100% | 0.121%
Agua |  |  | m3 | 0.25 | 0.5 | 0.13 | 0.083% | 180000111 | EP | 100% | 0.083%
SUBTOTAL P | [5 empty] | 0.6
|  | 514704408 | TOTAL COSTO DIRECTO (M+N+O+P) |  |  | 157.08 | 100% |  |  |  | 95.73%
|  |  | INDIRECTOS (%) |  | 14% | 21.99
|  |  | UTILIDAD (%) |  | 6% | 9.42
|  |  | COSTO TOTAL DEL RUBRO |  |  | 188.49
|  |  | VALOR UNITARIO |  |  | 188.49
SON: CIENTO OCHENTA Y OCHO DOLARES, 49/100 CENTAVOS
ESTOS PRECIOS NO INCLUYEN IVA
LORETO, 26 DE NOVIEMBRE DE 2025
ING. BRYAN JOAQUIN MAYORGA VITERI
PROYECTO: CONSTRUCCIÓN DE BATERÍA SANITARIA PARA EL CENTRO TURÍSTICO LAGO SAN PEDRO UBICACION: CENTRO TURISTICO LAGO SAN PEDRO DE LA PARROQUIA LAGO SAN PEDRO, CANTÓN LA JOYA DE LOS SACHAS, PROVINCIA DE ORELLANA.
ANALISIS DE PRECIOS UNITARIOS | [5 empty] | HOJA 9 DE 48 | DETERMINACION DEL VAE DEL RUBRO
RUBRO : 9 | [5 empty] | UNIDAD: m3
DETALLE : H. Simple en columnetas f'c=210 kg/cm2 | [5 empty] | 0.41
[5 empty] | 9 | 4
EQUIPO DESCRIPCION | 514704408 | CANTIDAD A | TARIFA B | COSTO HORA C=AxB | RENDIMIENTO R | COSTO D=CxR | Peso Relativo Elemento (%) | CPC Elemento | NP / EP / ND | VAE (%) | VAE (%) Elemento
Herramienta Menor 5% de M.O. | [5 empty] | 1.89 | 1.193% | 4299217233 | ND | 40% | 0.477%
Concretera 1 saco |  | 1 | 4.5 | 4.5 | 0.8 | 3.6 | 2.273% | 444400211 | NP | 0% | 0%
Vibrador |  | 1 | 4.5 | 4.5 | 0.8 | 3.6 | 2.273% | 4423100110 | ND | 40% | 0.909%
SUBTOTAL M | [5 empty] | 9.09
MANO DE OBRA DESCRIPCION |  | CANTIDAD A | JORNAL/HR B | COSTO HORA C=AxB | RENDIMIENTO R | COSTO D=CxR | Peso Relativo Elemento (%) | CPC Elemento | NP / EP / ND | VAE (%) | VAE (%) Elemento
Maestro mayor ejec.obras civil | EO C1 | 0.1 | 4.75 | 0.48 | 0.8 | 0.38 | 0.24% | 541210012 | EP | 100% | 0.24%
Operador equipo liviano | EO D2 | 1 | 4.28 | 4.28 | 0.8 | 3.42 | 2.159% | 541210012 | EP | 100% | 2.159%
Carpintero | EO D2 | 2 | 4.28 | 8.56 | 0.8 | 6.85 | 4.325% | 541210012 | EP | 100% | 4.325%
Albañil | EO D2 | 2 | 4.28 | 8.56 | 0.8 | 6.85 | 4.325% | 547900412 | EP | 100% | 4.325%
Peón | EO E2 | 6 | 4.23 | 25.38 | 0.8 | 20.3 | 12.82% | 541210012 | EP | 100% | 12.82%
SUBTOTAL N | [5 empty] | 37.8
MATERIALES DESCRIPCION |  |  | UNIDAD | CANTIDAD A | PRECIO UNIT. B | COSTO C=AxB | Peso Relativo Elemento (%) | CPC Elemento | NP / EP / ND | VAE (%) | VAE (%) Elemento
Cemento portland tipo GU |  |  | saco | 7.21 | 7.9 | 56.96 | 35.97% | 374400011 | EP | 100% | 35.97%
Pétreos, ripio triturado 3/4" |  |  | m3 | 0.95 | 14 | 13.3 | 8.398% | 153200015 | EP | 100% | 8.398%
Pétreos, arena de río |  |  | m3 | 0.65 | 5 | 3.25 | 2.052% | 153200015 | EP | 100% | 2.052%
Agua |  |  | m3 | 0.25 | 0.5 | 0.13 | 0.082% | 180000111 | EP | 100% | 0.082%
Plastificante |  |  | kg | 2.1 | 3.11 | 6.53 | 4.123% | 354902412 | EP | 100% | 4.123%
Madera, tabla encofrado 2.5cmx20cmx300cm |  |  | u | 6.667 | 2.5 | 16.67 | 10.53% | 313100011 | EP | 100% | 10.53%
Madera, cuartón 5cmx5cmx300cm |  |  | u | 6 | 1.25 | 7.5 | 4.736% | 313100011 | EP | 100% | 4.736%
Madera, estaca 5cmx5cmx100cm |  |  | u | 12 | 0.42 | 5.04 | 3.182% | 313100011 | EP | 100% | 3.182%
Clavos 2" a 4" |  |  | kg | 0.75 | 2 | 1.5 | 0.947% | 429993125 | EP | 100% | 0.947%
SUBTOTAL O | [5 empty] | 110.88
TRANSPORTE DESCRIPCION |  |  | UNIDAD | CANTIDAD A | TARIFA B | COSTO C=AxB | Peso Relativo Elemento (%) | CPC Elemento | NP / EP / ND | VAE (%) | VAE (%) Elemento
Pétreos, ripio triturado 3/4" |  |  | m3 | 0.95 | 0.29 | 0.28 | 0.177% | 153200015 | EP | 100% | 0.177%
Pétreos, arena de río |  |  | m3 | 0.65 | 0.29 | 0.19 | 0.12% | 153200015 | EP | 100% | 0.12%
Agua |  |  | m3 | 0.25 | 0.5 | 0.13 | 0.082% | 180000111 | EP | 100% | 0.082%
SUBTOTAL P | [5 empty] | 0.6
|  | 514704408 | TOTAL COSTO DIRECTO (M+N+O+P) |  |  | 158.37 | 100% |  |  |  | 95.64%
|  |  | INDIRECTOS (%) |  | 14% | 22.17
|  |  | UTILIDAD (%) |  | 6% | 9.5
|  |  | COSTO TOTAL DEL RUBRO |  |  | 190.04
|  |  | VALOR UNITARIO |  |  | 190.04
SON: CIENTO NOVENTA DOLARES, 04/100 CENTAVOS
ESTOS PRECIOS NO INCLUYEN IVA
LORETO, 26 DE NOVIEMBRE DE 2025
ING. BRYAN JOAQUIN MAYORGA VITERI
PROYECTO: CONSTRUCCIÓN DE BATERÍA SANITARIA PARA EL CENTRO TURÍSTICO LAGO SAN PEDRO UBICACION: CENTRO TURISTICO LAGO SAN PEDRO DE LA PARROQUIA LAGO SAN PEDRO, CANTÓN LA JOYA DE LOS SACHAS, PROVINCIA DE ORELLANA.
ANALISIS DE PRECIOS UNITARIOS | [5 empty] | HOJA 10 DE 48 | DETERMINACION DEL VAE DEL RUBRO
RUBRO : 10 | [5 empty] | UNIDAD: kg
DETALLE : Acero de refuerzo fy=4200 kg/cm2 | [5 empty] | 285.07
[5 empty] | 10 | 4
EQUIPO DESCRIPCION | 514704408 | CANTIDAD A | TARIFA B | COSTO HORA C=AxB | RENDIMIENTO R | COSTO D=CxR | Peso Relativo Elemento (%) | CPC Elemento | NP / EP / ND | VAE (%) | VAE (%) Elemento
Herramienta Menor 5% de M.O. | [5 empty] | 0.01 | 0.61% | 4299217233 | ND | 40% | 0.244%
Cortadora/dobladora |  | 1 | 0.75 | 0.75 | 0.03 | 0.02 | 1.22% | 442170113 | ND | 40% | 0.488%
SUBTOTAL M | [5 empty] | 0.03
MANO DE OBRA DESCRIPCION |  | CANTIDAD A | JORNAL/HR B | COSTO HORA C=AxB | RENDIMIENTO R | COSTO D=CxR | Peso Relativo Elemento (%) | CPC Elemento | NP / EP / ND | VAE (%) | VAE (%) Elemento
Maestro mayor ejec.obras civil | EO C1 | 0.1 | 4.75 | 0.48 | 0.03 | 0.01 | 0.61% | 541210012 | EP | 100% | 0.61%
Fierrero | EO D2 | 1 | 4.28 | 4.28 | 0.03 | 0.13 | 7.927% | 541210012 | ND | 38.09% | 3.019%
Peón | EO E2 | 1 | 4.23 | 4.23 | 0.03 | 0.13 | 7.927% | 541210012 | EP | 100% | 7.927%
SUBTOTAL N | [5 empty] | 0.27
MATERIALES DESCRIPCION |  |  | UNIDAD | CANTIDAD A | PRECIO UNIT. B | COSTO C=AxB | Peso Relativo Elemento (%) | CPC Elemento | NP / EP / ND | VAE (%) | VAE (%) Elemento
Acero de refuerzo fy=4200 kg/cm2 |  |  | kg | 1.05 | 1.15 | 1.21 | 73.78% | 421900018 | EP | 100% | 73.78%
Alambre galvanizado # 18 |  |  | kg | 0.05 | 2.5 | 0.13 | 7.927% | 412660012 | EP | 100% | 7.927%
SUBTOTAL O | [5 empty] | 1.34
TRANSPORTE DESCRIPCION |  |  | UNIDAD | CANTIDAD A | TARIFA B | COSTO C=AxB | Peso Relativo Elemento (%) | CPC Elemento | NP / EP / ND | VAE (%) | VAE (%) Elemento
SUBTOTAL P | [5 empty] | 0
|  | 514704408 | TOTAL COSTO DIRECTO (M+N+O+P) |  |  | 1.64 | 100% |  |  |  | 94%
|  |  | INDIRECTOS (%) |  | 14% | 0.23
|  |  | UTILIDAD (%) |  | 6% | 0.1
|  |  | COSTO TOTAL DEL RUBRO |  |  | 1.97
|  |  | VALOR UNITARIO |  |  | 1.97
SON: UN DOLAR, 97/100 CENTAVOS
ESTOS PRECIOS NO INCLUYEN IVA
LORETO, 26 DE NOVIEMBRE DE 2025
ING. BRYAN JOAQUIN MAYORGA VITERI
PROYECTO: CONSTRUCCIÓN DE BATERÍA SANITARIA PARA EL CENTRO TURÍSTICO LAGO SAN PEDRO UBICACION: CENTRO TURISTICO LAGO SAN PEDRO DE LA PARROQUIA LAGO SAN PEDRO, CANTÓN LA JOYA DE LOS SACHAS, PROVINCIA DE ORELLANA.
ANALISIS DE PRECIOS UNITARIOS | [5 empty] | HOJA 11 DE 48 | DETERMINACION DEL VAE DEL RUBRO
RUBRO : 11 | [5 empty] | UNIDAD: m2
DETALLE : Mampostería de bloque de hormigón visto pigmentado 9x19x39 cm | [5 empty] | 78.92
[5 empty] | 11 | 4
EQUIPO DESCRIPCION | 514704408 | CANTIDAD A | TARIFA B | COSTO HORA C=AxB | RENDIMIENTO R | COSTO D=CxR | Peso Relativo Elemento (%) | CPC Elemento | NP / EP / ND | VAE (%) | VAE (%) Elemento
Herramienta Menor 5% de M.O. | [5 empty] | 0.23 | 1.504% | 4299217233 | ND | 40% | 0.602%
Andamios metálicos |  | 1.3 | 0.75 | 0.98 | 0.5 | 0.49 | 3.205% | 421900012 | EP | 100% | 3.205%
SUBTOTAL M | [5 empty] | 0.72
MANO DE OBRA DESCRIPCION |  | CANTIDAD A | JORNAL/HR B | COSTO HORA C=AxB | RENDIMIENTO R | COSTO D=CxR | Peso Relativo Elemento (%) | CPC Elemento | NP / EP / ND | VAE (%) | VAE (%) Elemento
Maestro mayor ejec.obras civil | EO C1 | 0.1 | 4.75 | 0.48 | 0.5 | 0.24 | 1.57% | 541210012 | EP | 100% | 1.57%
Albañil | EO D2 | 1 | 4.28 | 4.28 | 0.5 | 2.14 | 14% | 547900412 | EP | 100% | 14%
Peón | EO E2 | 1 | 4.23 | 4.23 | 0.5 | 2.12 | 13.87% | 541210012 | EP | 100% | 13.87%
SUBTOTAL N | [5 empty] | 4.5
MATERIALES DESCRIPCION |  |  | UNIDAD | CANTIDAD A | PRECIO UNIT. B | COSTO C=AxB | Peso Relativo Elemento (%) | CPC Elemento | NP / EP / ND | VAE (%) | VAE (%) Elemento
Bloque de hormigón pigmentado 9x19x39cm |  |  | u | 12.5 | 0.67 | 8.38 | 54.81% | 375400011 | ND | 40% | 21.92%
Cemento portland tipo GU |  |  | saco | 0.133 | 7.9 | 1.05 | 6.867% | 374400011 | EP | 100% | 6.867%
Pétreos, arena de río |  |  | m3 | 0.013 | 5 | 0.07 | 0.458% | 153200015 | EP | 100% | 0.458%
Agua |  |  | m3 | 0.01 | 0.5 | 0.01 | 0.065% | 180000111 | EP | 100% | 0.065%
Pigmento para hormigón |  |  | kg | 0.1 | 5.5 | 0.55 | 3.597% | 351101011 | ND | 26.68% | 0.96%
SUBTOTAL O | [5 empty] | 10.06
TRANSPORTE DESCRIPCION |  |  | UNIDAD | CANTIDAD A | TARIFA B | COSTO C=AxB | Peso Relativo Elemento (%) | CPC Elemento | NP / EP / ND | VAE (%) | VAE (%) Elemento
Pétreos, arena de río |  |  | m3 | 0.013 | 0.29 | 0 | 0% | 153200015 | EP | 100% | 0%
Agua |  |  | m3 | 0.01 | 0.5 | 0.01 | 0.065% | 180000111 | EP | 100% | 0.065%
SUBTOTAL P | [5 empty] | 0.01
|  | 514704408 | TOTAL COSTO DIRECTO (M+N+O+P) |  |  | 15.29 | 100% |  |  |  | 63.58%
|  |  | INDIRECTOS (%) |  | 14% | 2.14
|  |  | UTILIDAD (%) |  | 6% | 0.92
|  |  | COSTO TOTAL DEL RUBRO |  |  | 18.35
|  |  | VALOR UNITARIO |  |  | 18.35
SON: DIECIOCHO DOLARES, 35/100 CENTAVOS
ESTOS PRECIOS NO INCLUYEN IVA
LORETO, 26 DE NOVIEMBRE DE 2025
ING. BRYAN JOAQUIN MAYORGA VITERI
PROYECTO: CONSTRUCCIÓN DE BATERÍA SANITARIA PARA EL CENTRO TURÍSTICO LAGO SAN PEDRO UBICACION: CENTRO TURISTICO LAGO SAN PEDRO DE LA PARROQUIA LAGO SAN PEDRO, CANTÓN LA JOYA DE LOS SACHAS, PROVINCIA DE ORELLANA.
ANALISIS DE PRECIOS UNITARIOS | [5 empty] | HOJA 12 DE 48 | DETERMINACION DEL VAE DEL RUBRO
RUBRO : 12 | [5 empty] | UNIDAD: m2
DETALLE : Enlucido vertical mortero 1:2 e=2 cm con impermeabilizante, incluye filos y fajas | [5 empty] | 5.2
ESPECIFICACIONES: Mortero 1:2 cemento, arena |  |  |  |  | 12 | 4
EQUIPO DESCRIPCION | 514704408 | CANTIDAD A | TARIFA B | COSTO HORA C=AxB | RENDIMIENTO R | COSTO D=CxR | Peso Relativo Elemento (%) | CPC Elemento | NP / EP / ND | VAE (%) | VAE (%) Elemento
Herramienta Menor 5% de M.O. | [5 empty] | 0.3 | 3.293% | 4299217233 | ND | 40% | 1.317%
Andamios metálicos |  | 1 | 0.75 | 0.75 | 0.6667 | 0.5 | 5.488% | 421900012 | EP | 100% | 5.488%
SUBTOTAL M | [5 empty] | 0.8
MANO DE OBRA DESCRIPCION |  | CANTIDAD A | JORNAL/HR B | COSTO HORA C=AxB | RENDIMIENTO R | COSTO D=CxR | Peso Relativo Elemento (%) | CPC Elemento | NP / EP / ND | VAE (%) | VAE (%) Elemento
Maestro mayor ejec.obras civil | EO C1 | 0.1 | 4.75 | 0.48 | 0.6667 | 0.32 | 3.513% | 541210012 | EP | 100% | 3.513%
Albañil | EO D2 | 1 | 4.28 | 4.28 | 0.6667 | 2.85 | 31.28% | 547900412 | EP | 100% | 31.28%
Peón | EO E2 | 1 | 4.23 | 4.23 | 0.6667 | 2.82 | 30.95% | 541210012 | EP | 100% | 30.95%
SUBTOTAL N | [5 empty] | 5.99
MATERIALES DESCRIPCION |  |  | UNIDAD | CANTIDAD A | PRECIO UNIT. B | COSTO C=AxB | Peso Relativo Elemento (%) | CPC Elemento | NP / EP / ND | VAE (%) | VAE (%) Elemento
Cemento portland tipo GU |  |  | saco | 0.22 | 7.9 | 1.74 | 19.1% | 374400011 | EP | 100% | 19.1%
Pétreos, arena de río |  |  | m3 | 0.015 | 5 | 0.08 | 0.878% | 153200015 | EP | 100% | 0.878%
Agua |  |  | m3 | 0.01 | 0.5 | 0.01 | 0.11% | 180000111 | EP | 100% | 0.11%
Impermeabilizante |  |  | kg | 0.15 | 3.2 | 0.48 | 5.269% | 354902412 | ND | 20.18% | 1.063%
SUBTOTAL O | [5 empty] | 2.31
TRANSPORTE DESCRIPCION |  |  | UNIDAD | CANTIDAD A | TARIFA B | COSTO C=AxB | Peso Relativo Elemento (%) | CPC Elemento | NP / EP / ND | VAE (%) | VAE (%) Elemento
Pétreos, arena de río |  |  | m3 | 0.015 | 0.29 | 0 | 0% | 153200015 | EP | 100% | 0%
Agua |  |  | m3 | 0.01 | 0.5 | 0.01 | 0.11% | 180000111 | EP | 100% | 0.11%
SUBTOTAL P | [5 empty] | 0.01
|  | 514704408 | TOTAL COSTO DIRECTO (M+N+O+P) |  |  | 9.11 | 100% |  |  |  | 93.82%
|  |  | INDIRECTOS (%) |  | 14% | 1.28
|  |  | UTILIDAD (%) |  | 6% | 0.55
|  |  | COSTO TOTAL DEL RUBRO |  |  | 10.94
|  |  | VALOR UNITARIO |  |  | 10.94
SON: DIEZ DOLARES, 94/100 CENTAVOS
ESTOS PRECIOS NO INCLUYEN IVA
LORETO, 26 DE NOVIEMBRE DE 2025
ING. BRYAN JOAQUIN MAYORGA VITERI
PROYECTO: CONSTRUCCIÓN DE BATERÍA SANITARIA PARA EL CENTRO TURÍSTICO LAGO SAN PEDRO UBICACION: CENTRO TURISTICO LAGO SAN PEDRO DE LA PARROQUIA LAGO SAN PEDRO, CANTÓN LA JOYA DE LOS SACHAS, PROVINCIA DE ORELLANA.
ANALISIS DE PRECIOS UNITARIOS | [5 empty] | HOJA 13 DE 48 | DETERMINACION DEL VAE DEL RUBRO
RUBRO : 13 | [5 empty] | UNIDAD: m2
DETALLE : Contrapiso H. Simple f'c=180 kg/cm2 con malla metálica e=7 cm paleteado | [5 empty] | 42.24
ESPECIFICACIONES: Espesor: 7 cm. |  |  |  |  | 13 | 4
EQUIPO DESCRIPCION | 514704408 | CANTIDAD A | TARIFA B | COSTO HORA C=AxB | RENDIMIENTO R | COSTO D=CxR | Peso Relativo Elemento (%) | CPC Elemento | NP / EP / ND | VAE (%) | VAE (%) Elemento
Herramienta Menor 5% de M.O. | [5 empty] | 0.42 | 1.955% | 4299217233 | ND | 40% | 0.782%
Concretera 1 saco |  | 1 | 4.5 | 4.5 | 0.32 | 1.44 | 6.704% | 444400211 | NP | 0% | 0%
SUBTOTAL M | [5 empty] | 1.86
MANO DE OBRA DESCRIPCION |  | CANTIDAD A | JORNAL/HR B | COSTO HORA C=AxB | RENDIMIENTO R | COSTO D=CxR | Peso Relativo Elemento (%) | CPC Elemento | NP / EP / ND | VAE (%) | VAE (%) Elemento
Maestro mayor ejec.obras civil | EO C1 | 0.1 | 4.75 | 0.48 | 0.32 | 0.15 | 0.698% | 541210012 | EP | 100% | 0.698%
Operador equipo liviano | EO D2 | 1 | 4.28 | 4.28 | 0.32 | 1.37 | 6.378% | 541210012 | EP | 100% | 6.378%
Albañil | EO D2 | 1 | 4.28 | 4.28 | 0.32 | 1.37 | 6.378% | 547900412 | EP | 100% | 6.378%
Peón | EO E2 | 4 | 4.23 | 16.92 | 0.32 | 5.41 | 25.19% | 541210012 | EP | 100% | 25.19%
SUBTOTAL N | [5 empty] | 8.3
MATERIALES DESCRIPCION |  |  | UNIDAD | CANTIDAD A | PRECIO UNIT. B | COSTO C=AxB | Peso Relativo Elemento (%) | CPC Elemento | NP / EP / ND | VAE (%) | VAE (%) Elemento
Cemento portland tipo GU |  |  | saco | 0.721 | 7.9 | 5.7 | 26.54% | 374400011 | EP | 100% | 26.54%
Pétreos, ripio triturado 3/4" |  |  | m3 | 0.095 | 14 | 1.33 | 6.192% | 153200015 | EP | 100% | 6.192%
Pétreos, arena de río |  |  | m3 | 0.065 | 5 | 0.33 | 1.536% | 153200015 | EP | 100% | 1.536%
Agua |  |  | m3 | 0.025 | 0.5 | 0.01 | 0.047% | 180000111 | EP | 100% | 0.047%
Malla electrosoldada Ø=4.5mm 15cmx15cm |  |  | m2 | 1.05 | 3.7 | 3.89 | 18.11% | 429430011 | ND | 40% | 7.244%
SUBTOTAL O | [5 empty] | 11.26
TRANSPORTE DESCRIPCION |  |  | UNIDAD | CANTIDAD A | TARIFA B | COSTO C=AxB | Peso Relativo Elemento (%) | CPC Elemento | NP / EP / ND | VAE (%) | VAE (%) Elemento
Pétreos, ripio triturado 3/4" |  |  | m3 | 0.095 | 0.29 | 0.03 | 0.14% | 153200015 | EP | 100% | 0.14%
Pétreos, arena de río |  |  | m3 | 0.065 | 0.29 | 0.02 | 0.093% | 153200015 | EP | 100% | 0.093%
Agua |  |  | m3 | 0.025 | 0.5 | 0.01 | 0.047% | 180000111 | EP | 100% | 0.047%
SUBTOTAL P | [5 empty] | 0.06
|  | 514704408 | TOTAL COSTO DIRECTO (M+N+O+P) |  |  | 21.48 | 100% |  |  |  | 81.26%
|  |  | INDIRECTOS (%) |  | 14% | 3.01
|  |  | UTILIDAD (%) |  | 6% | 1.29
|  |  | COSTO TOTAL DEL RUBRO |  |  | 25.78
|  |  | VALOR UNITARIO |  |  | 25.78
SON: VEINTE Y CINCO DOLARES, 78/100 CENTAVOS
ESTOS PRECIOS NO INCLUYEN IVA
LORETO, 26 DE NOVIEMBRE DE 2025
ING. BRYAN JOAQUIN MAYORGA VITERI
PROYECTO: CONSTRUCCIÓN DE BATERÍA SANITARIA PARA EL CENTRO TURÍSTICO LAGO SAN PEDRO UBICACION: CENTRO TURISTICO LAGO SAN PEDRO DE LA PARROQUIA LAGO SAN PEDRO, CANTÓN LA JOYA DE LOS SACHAS, PROVINCIA DE ORELLANA.
ANALISIS DE PRECIOS UNITARIOS | [5 empty] | HOJA 14 DE 48 | DETERMINACION DEL VAE DEL RUBRO
RUBRO : 14 | [5 empty] | UNIDAD: m2
DETALLE : Sellador sobre muros y mampostería | [5 empty] | 157.84
[5 empty] | 14 | 4
EQUIPO DESCRIPCION | 514704408 | CANTIDAD A | TARIFA B | COSTO HORA C=AxB | RENDIMIENTO R | COSTO D=CxR | Peso Relativo Elemento (%) | CPC Elemento | NP / EP / ND | VAE (%) | VAE (%) Elemento
Herramienta Menor 5% de M.O. | [5 empty] | 0.11 | 2.683% | 4299217233 | ND | 40% | 1.073%
Compresor |  | 1 | 1.25 | 1.25 | 0.25 | 0.31 | 7.561% | 439410015 | NP | 0% | 0%
SUBTOTAL M | [5 empty] | 0.42
MANO DE OBRA DESCRIPCION |  | CANTIDAD A | JORNAL/HR B | COSTO HORA C=AxB | RENDIMIENTO R | COSTO D=CxR | Peso Relativo Elemento (%) | CPC Elemento | NP / EP / ND | VAE (%) | VAE (%) Elemento
Maestro mayor ejec.obras civil | EO C1 | 0.1 | 4.75 | 0.48 | 0.25 | 0.12 | 2.927% | 541210012 | EP | 100% | 2.927%
Pintor | EO D2 | 1 | 4.28 | 4.28 | 0.25 | 1.07 | 26.1% | 541210012 | ND | 38.09% | 9.941%
Peón | EO E2 | 1 | 4.23 | 4.23 | 0.25 | 1.06 | 25.85% | 541210012 | EP | 100% | 25.85%
SUBTOTAL N | [5 empty] | 2.25
MATERIALES DESCRIPCION |  |  | UNIDAD | CANTIDAD A | PRECIO UNIT. B | COSTO C=AxB | Peso Relativo Elemento (%) | CPC Elemento | NP / EP / ND | VAE (%) | VAE (%) Elemento
Sellador |  |  | gl | 0.0667 | 18.4 | 1.23 | 30% | 353230214 | ND | 23.29% | 6.987%
Thinner |  |  | gl | 0.0167 | 11.75 | 0.2 | 4.878% | 333300011 | EP | 100% | 4.878%
SUBTOTAL O | [5 empty] | 1.43
TRANSPORTE DESCRIPCION |  |  | UNIDAD | CANTIDAD A | TARIFA B | COSTO C=AxB | Peso Relativo Elemento (%) | CPC Elemento | NP / EP / ND | VAE (%) | VAE (%) Elemento
SUBTOTAL P | [5 empty] | 0
|  | 514704408 | TOTAL COSTO DIRECTO (M+N+O+P) |  |  | 4.1 | 100% |  |  |  | 51.66%
|  |  | INDIRECTOS (%) |  | 14% | 0.57
|  |  | UTILIDAD (%) |  | 6% | 0.25
|  |  | COSTO TOTAL DEL RUBRO |  |  | 4.92
|  |  | VALOR UNITARIO |  |  | 4.92
SON: CUATRO DOLARES, 92/100 CENTAVOS
ESTOS PRECIOS NO INCLUYEN IVA
LORETO, 26 DE NOVIEMBRE DE 2025
ING. BRYAN JOAQUIN MAYORGA VITERI
PROYECTO: CONSTRUCCIÓN DE BATERÍA SANITARIA PARA EL CENTRO TURÍSTICO LAGO SAN PEDRO UBICACION: CENTRO TURISTICO LAGO SAN PEDRO DE LA PARROQUIA LAGO SAN PEDRO, CANTÓN LA JOYA DE LOS SACHAS, PROVINCIA DE ORELLANA.
ANALISIS DE PRECIOS UNITARIOS | [5 empty] | HOJA 15 DE 48 | DETERMINACION DEL VAE DEL RUBRO
RUBRO : 15 | [5 empty] | UNIDAD: m2
DETALLE : Cerámica de pared 25x40 cm | [5 empty] | 47.39
[5 empty] | 15 | 4
EQUIPO DESCRIPCION | 514704408 | CANTIDAD A | TARIFA B | COSTO HORA C=AxB | RENDIMIENTO R | COSTO D=CxR | Peso Relativo Elemento (%) | CPC Elemento | NP / EP / ND | VAE (%) | VAE (%) Elemento
Herramienta Menor 5% de M.O. | [5 empty] | 0.3 | 1.337% | 4299217233 | ND | 40% | 0.535%
SUBTOTAL M | [5 empty] | 0.3
MANO DE OBRA DESCRIPCION |  | CANTIDAD A | JORNAL/HR B | COSTO HORA C=AxB | RENDIMIENTO R | COSTO D=CxR | Peso Relativo Elemento (%) | CPC Elemento | NP / EP / ND | VAE (%) | VAE (%) Elemento
Maestro mayor ejec.obras civil | EO C1 | 0.1 | 4.75 | 0.48 | 0.67 | 0.32 | 1.427% | 541210012 | EP | 100% | 1.427%
Instalador revest. en general | EO D2 | 1 | 4.28 | 4.28 | 0.67 | 2.87 | 12.8% | 541210012 | ND | 38.09% | 4.874%
Peón | EO E2 | 1 | 4.23 | 4.23 | 0.67 | 2.83 | 12.62% | 541210012 | EP | 100% | 12.62%
SUBTOTAL N | [5 empty] | 6.02
MATERIALES DESCRIPCION |  |  | UNIDAD | CANTIDAD A | PRECIO UNIT. B | COSTO C=AxB | Peso Relativo Elemento (%) | CPC Elemento | NP / EP / ND | VAE (%) | VAE (%) Elemento
Cerámica para paredes 25x40cm |  |  | m2 | 1.05 | 14 | 14.7 | 65.54% | 373100013 | ND | 32.96% | 21.6%
Bondex standard 25kg |  |  | saco | 0.25 | 4.5 | 1.13 | 5.038% | 351101011 | ND | 26.68% | 1.344%
Porcelana |  |  | kg | 0.1 | 2.75 | 0.28 | 1.248% | 351101011 | ND | 26.68% | 0.333%
Agua |  |  | m3 | 0.003 | 0.5 | 0 | 0% | 180000111 | EP | 100% | 0%
SUBTOTAL O | [5 empty] | 16.11
TRANSPORTE DESCRIPCION |  |  | UNIDAD | CANTIDAD A | TARIFA B | COSTO C=AxB | Peso Relativo Elemento (%) | CPC Elemento | NP / EP / ND | VAE (%) | VAE (%) Elemento
Agua |  |  | m3 | 0.003 | 0.5 | 0 | 0% | 180000111 | EP | 100% | 0%
SUBTOTAL P | [5 empty] | 0
|  | 514704408 | TOTAL COSTO DIRECTO (M+N+O+P) |  |  | 22.43 | 100% |  |  |  | 42.73%
|  |  | INDIRECTOS (%) |  | 14% | 3.14
|  |  | UTILIDAD (%) |  | 6% | 1.35
|  |  | COSTO TOTAL DEL RUBRO |  |  | 26.92
|  |  | VALOR UNITARIO |  |  | 26.92
SON: VEINTE Y SEIS DOLARES, 92/100 CENTAVOS
ESTOS PRECIOS NO INCLUYEN IVA
LORETO, 26 DE NOVIEMBRE DE 2025
ING. BRYAN JOAQUIN MAYORGA VITERI
PROYECTO: CONSTRUCCIÓN DE BATERÍA SANITARIA PARA EL CENTRO TURÍSTICO LAGO SAN PEDRO UBICACION: CENTRO TURISTICO LAGO SAN PEDRO DE LA PARROQUIA LAGO SAN PEDRO, CANTÓN LA JOYA DE LOS SACHAS, PROVINCIA DE ORELLANA.
ANALISIS DE PRECIOS UNITARIOS | [5 empty] | HOJA 16 DE 48 | DETERMINACION DEL VAE DEL RUBRO
RUBRO : 16 | [5 empty] | UNIDAD: m2
DETALLE : Cerámica de piso 40x40 cm antideslizante | [5 empty] | 38.62
[5 empty] | 16 | 4
EQUIPO DESCRIPCION | 514704408 | CANTIDAD A | TARIFA B | COSTO HORA C=AxB | RENDIMIENTO R | COSTO D=CxR | Peso Relativo Elemento (%) | CPC Elemento | NP / EP / ND | VAE (%) | VAE (%) Elemento
Herramienta Menor 5% de M.O. | [5 empty] | 0.3 | 1.337% | 4299217233 | ND | 40% | 0.535%
SUBTOTAL M | [5 empty] | 0.3
MANO DE OBRA DESCRIPCION |  | CANTIDAD A | JORNAL/HR B | COSTO HORA C=AxB | RENDIMIENTO R | COSTO D=CxR | Peso Relativo Elemento (%) | CPC Elemento | NP / EP / ND | VAE (%) | VAE (%) Elemento
Maestro mayor ejec.obras civil | EO C1 | 0.1 | 4.75 | 0.48 | 0.67 | 0.32 | 1.427% | 541210012 | EP | 100% | 1.427%
Instalador revest. en general | EO D2 | 1 | 4.28 | 4.28 | 0.67 | 2.87 | 12.8% | 541210012 | ND | 38.09% | 4.874%
Peón | EO E2 | 1 | 4.23 | 4.23 | 0.67 | 2.83 | 12.62% | 541210012 | EP | 100% | 12.62%
SUBTOTAL N | [5 empty] | 6.02
MATERIALES DESCRIPCION |  |  | UNIDAD | CANTIDAD A | PRECIO UNIT. B | COSTO C=AxB | Peso Relativo Elemento (%) | CPC Elemento | NP / EP / ND | VAE (%) | VAE (%) Elemento
Cerámica para pisos 40x40cm |  |  | m2 | 1.05 | 14 | 14.7 | 65.54% | 373100013 | ND | 32.96% | 21.6%
Bondex standard 25kg |  |  | saco | 0.25 | 4.5 | 1.13 | 5.038% | 351101011 | ND | 26.68% | 1.344%
Porcelana |  |  | kg | 0.1 | 2.75 | 0.28 | 1.248% | 351101011 | ND | 26.68% | 0.333%
Agua |  |  | m3 | 0.003 | 0.5 | 0 | 0% | 180000111 | EP | 100% | 0%
SUBTOTAL O | [5 empty] | 16.11
TRANSPORTE DESCRIPCION |  |  | UNIDAD | CANTIDAD A | TARIFA B | COSTO C=AxB | Peso Relativo Elemento (%) | CPC Elemento | NP / EP / ND | VAE (%) | VAE (%) Elemento
Agua |  |  | m3 | 0.003 | 0.5 | 0 | 0% | 180000111 | EP | 100% | 0%
SUBTOTAL P | [5 empty] | 0
|  | 514704408 | TOTAL COSTO DIRECTO (M+N+O+P) |  |  | 22.43 | 100% |  |  |  | 42.73%
|  |  | INDIRECTOS (%) |  | 14% | 3.14
|  |  | UTILIDAD (%) |  | 6% | 1.35
|  |  | COSTO TOTAL DEL RUBRO |  |  | 26.92
|  |  | VALOR UNITARIO |  |  | 26.92
SON: VEINTE Y SEIS DOLARES, 92/100 CENTAVOS
ESTOS PRECIOS NO INCLUYEN IVA
LORETO, 26 DE NOVIEMBRE DE 2025
ING. BRYAN JOAQUIN MAYORGA VITERI
PROYECTO: CONSTRUCCIÓN DE BATERÍA SANITARIA PARA EL CENTRO TURÍSTICO LAGO SAN PEDRO UBICACION: CENTRO TURISTICO LAGO SAN PEDRO DE LA PARROQUIA LAGO SAN PEDRO, CANTÓN LA JOYA DE LOS SACHAS, PROVINCIA DE ORELLANA.
ANALISIS DE PRECIOS UNITARIOS | [5 empty] | HOJA 17 DE 48 | DETERMINACION DEL VAE DEL RUBRO
RUBRO : 17 | [5 empty] | UNIDAD: kg
DETALLE : Acero estructural A-36, incluye montaje | [5 empty] | 1058.84
[5 empty] | 17 | 4
EQUIPO DESCRIPCION | 514704408 | CANTIDAD A | TARIFA B | COSTO HORA C=AxB | RENDIMIENTO R | COSTO D=CxR | Peso Relativo Elemento (%) | CPC Elemento | NP / EP / ND | VAE (%) | VAE (%) Elemento
Herramienta Menor 5% de M.O. | [5 empty] | 0.05 | 1.471% | 4299217233 | ND | 40% | 0.588%
Amoladora |  | 1 | 1.25 | 1.25 | 0.114 | 0.14 | 4.118% | 442160011 | NP | 0% | 0%
Andamios metálicos |  | 1 | 0.75 | 0.75 | 0.114 | 0.09 | 2.647% | 421900012 | EP | 100% | 2.647%
Soldadora eléctrica 300 A |  | 1 | 2.5 | 2.5 | 0.114 | 0.29 | 8.529% | 442400111 | NP | 0% | 0%
SUBTOTAL M | [5 empty] | 0.57
MANO DE OBRA DESCRIPCION |  | CANTIDAD A | JORNAL/HR B | COSTO HORA C=AxB | RENDIMIENTO R | COSTO D=CxR | Peso Relativo Elemento (%) | CPC Elemento | NP / EP / ND | VAE (%) | VAE (%) Elemento
Maestro mayor ejec.obras civil | EO C1 | 0.1 | 4.75 | 0.48 | 0.114 | 0.05 | 1.471% | 541210012 | EP | 100% | 1.471%
Soldador en construcción | EO C3 | 1 | 4.35 | 4.35 | 0.114 | 0.5 | 14.71% | 545500411 | ND | 38.09% | 5.602%
Peón | EO E2 | 1 | 4.23 | 4.23 | 0.114 | 0.48 | 14.12% | 541210012 | EP | 100% | 14.12%
SUBTOTAL N | [5 empty] | 1.03
MATERIALES DESCRIPCION |  |  | UNIDAD | CANTIDAD A | PRECIO UNIT. B | COSTO C=AxB | Peso Relativo Elemento (%) | CPC Elemento | NP / EP / ND | VAE (%) | VAE (%) Elemento
Acero estructural A-36 |  |  | kg | 1.05 | 1.25 | 1.31 | 38.53% | 415410013 | ND | 40% | 15.41%
Electrodo 70/18 |  |  | kg | 0.05 | 3 | 0.15 | 4.412% | 429500012 | ND | 40% | 1.765%
Pintura anticorrosiva |  |  | gl | 0.01 | 16 | 0.16 | 4.706% | 351100212 | EP | 100% | 4.706%
Thinner |  |  | gl | 0.002 | 11.75 | 0.02 | 0.588% | 333300011 | EP | 100% | 0.588%
Disco de corte para acero |  |  | u | 0.05 | 3.25 | 0.16 | 4.706% | 379100011 | ND | 40% | 1.882%
SUBTOTAL O | [5 empty] | 1.8
TRANSPORTE DESCRIPCION |  |  | UNIDAD | CANTIDAD A | TARIFA B | COSTO C=AxB | Peso Relativo Elemento (%) | CPC Elemento | NP / EP / ND | VAE (%) | VAE (%) Elemento
SUBTOTAL P | [5 empty] | 0
|  | 514704408 | TOTAL COSTO DIRECTO (M+N+O+P) |  |  | 3.4 | 100% |  |  |  | 48.78%
|  |  | INDIRECTOS (%) |  | 14% | 0.48
|  |  | UTILIDAD (%) |  | 6% | 0.2
|  |  | COSTO TOTAL DEL RUBRO |  |  | 4.08
|  |  | VALOR UNITARIO |  |  | 4.08
SON: CUATRO DOLARES, 08/100 CENTAVOS
ESTOS PRECIOS NO INCLUYEN IVA
LORETO, 26 DE NOVIEMBRE DE 2025
ING. BRYAN JOAQUIN MAYORGA VITERI
PROYECTO: CONSTRUCCIÓN DE BATERÍA SANITARIA PARA EL CENTRO TURÍSTICO LAGO SAN PEDRO UBICACION: CENTRO TURISTICO LAGO SAN PEDRO DE LA PARROQUIA LAGO SAN PEDRO, CANTÓN LA JOYA DE LOS SACHAS, PROVINCIA DE ORELLANA.
ANALISIS DE PRECIOS UNITARIOS | [5 empty] | HOJA 18 DE 48 | DETERMINACION DEL VAE DEL RUBRO
RUBRO : 18 | [5 empty] | UNIDAD: m2
DETALLE : Cubierta de galvalume prepintado e=0.40 mm, incluye cumbrero | [5 empty] | 63.7
[5 empty] | 131 | 4
EQUIPO DESCRIPCION | 514704408 | CANTIDAD A | TARIFA B | COSTO HORA C=AxB | RENDIMIENTO R | COSTO D=CxR | Peso Relativo Elemento (%) | CPC Elemento | NP / EP / ND | VAE (%) | VAE (%) Elemento
Herramienta Menor 5% de M.O. | [5 empty] | 0.09 | 0.739% | 4299217233 | ND | 40% | 0.296%
Taladro eléctrico |  | 1 | 1.25 | 1.25 | 0.2 | 0.25 | 2.053% | 429213013 | ND | 40% | 0.821%
SUBTOTAL M | [5 empty] | 0.34
MANO DE OBRA DESCRIPCION |  | CANTIDAD A | JORNAL/HR B | COSTO HORA C=AxB | RENDIMIENTO R | COSTO D=CxR | Peso Relativo Elemento (%) | CPC Elemento | NP / EP / ND | VAE (%) | VAE (%) Elemento
Maestro Mayor ejec. obra civil | EO C1 | 0.1 | 4.75 | 0.48 | 0.2 | 0.1 | 0.821% | 541210012 | ND | 38.09% | 0.313%
Electricista/Inst.revest.gener | EO D2 | 1 | 4.28 | 4.28 | 0.2 | 0.86 | 7.061% | 541210012 | ND | 38.09% | 2.69%
Peón | EO E2 | 1 | 4.23 | 4.23 | 0.2 | 0.85 | 6.979% | 541210012 | EP | 100% | 6.979%
SUBTOTAL N | [5 empty] | 1.81
MATERIALES DESCRIPCION |  |  | UNIDAD | CANTIDAD A | PRECIO UNIT. B | COSTO C=AxB | Peso Relativo Elemento (%) | CPC Elemento | NP / EP / ND | VAE (%) | VAE (%) Elemento
Galvalume prepintado e=0.40 mm |  |  | m2 | 1.05 | 8.95 | 9.4 | 77.18% | 414310116 | ND | 29.46% | 22.74%
Cumbrero galvalume prepintado e=0.40 mm |  |  | m | 0.06 | 6.5 | 0.39 | 3.202% | 429442221 | ND | 20% | 0.64%
Tornillo autoperforante |  |  | u | 3 | 0.08 | 0.24 | 1.97% | 4299217247 | ND | 40% | 0.788%
SUBTOTAL O | [5 empty] | 10.03
TRANSPORTE DESCRIPCION |  |  | UNIDAD | CANTIDAD A | TARIFA B | COSTO C=AxB | Peso Relativo Elemento (%) | CPC Elemento | NP / EP / ND | VAE (%) | VAE (%) Elemento
SUBTOTAL P | [5 empty] | 0
|  | 514704408 | TOTAL COSTO DIRECTO (M+N+O+P) |  |  | 12.18 | 100% |  |  |  | 35.26%
|  |  | INDIRECTOS (%) |  | 14% | 1.71
|  |  | UTILIDAD (%) |  | 6% | 0.73
|  |  | COSTO TOTAL DEL RUBRO |  |  | 14.62
|  |  | VALOR UNITARIO |  |  | 14.62
SON: CATORCE DOLARES, 62/100 CENTAVOS
ESTOS PRECIOS NO INCLUYEN IVA
LORETO, 26 DE NOVIEMBRE DE 2025
ING. BRYAN JOAQUIN MAYORGA VITERI
PROYECTO: CONSTRUCCIÓN DE BATERÍA SANITARIA PARA EL CENTRO TURÍSTICO LAGO SAN PEDRO UBICACION: CENTRO TURISTICO LAGO SAN PEDRO DE LA PARROQUIA LAGO SAN PEDRO, CANTÓN LA JOYA DE LOS SACHAS, PROVINCIA DE ORELLANA.
ANALISIS DE PRECIOS UNITARIOS | [5 empty] | HOJA 19 DE 48 | DETERMINACION DEL VAE DEL RUBRO
RUBRO : 19 | [5 empty] | UNIDAD: m2
DETALLE : Puerta de aluminio, incluye cerradura | [5 empty] | 5.88
ESPECIFICACIONES: Incluye rodamientos y/o bisagras; cerradura. |  |  |  |  | 19 | 4
EQUIPO DESCRIPCION | 514704408 | CANTIDAD A | TARIFA B | COSTO HORA C=AxB | RENDIMIENTO R | COSTO D=CxR | Peso Relativo Elemento (%) | CPC Elemento | NP / EP / ND | VAE (%) | VAE (%) Elemento
Herramienta Menor 5% de M.O. | [5 empty] | 1.8 | 1.434% | 4299217233 | ND | 40% | 0.574%
SUBTOTAL M | [5 empty] | 1.8
MANO DE OBRA DESCRIPCION |  | CANTIDAD A | JORNAL/HR B | COSTO HORA C=AxB | RENDIMIENTO R | COSTO D=CxR | Peso Relativo Elemento (%) | CPC Elemento | NP / EP / ND | VAE (%) | VAE (%) Elemento
Maestro mayor ejec.obras civil | EO C1 | 0.1 | 4.75 | 0.48 | 4 | 1.92 | 1.529% | 541210012 | EP | 100% | 1.529%
Instalador revest. en general | EO D2 | 1 | 4.28 | 4.28 | 4 | 17.12 | 13.63% | 541210012 | ND | 38.09% | 5.194%
Peón | EO E2 | 1 | 4.23 | 4.23 | 4 | 16.92 | 13.48% | 541210012 | EP | 100% | 13.48%
SUBTOTAL N | [5 empty] | 35.96
MATERIALES DESCRIPCION |  |  | UNIDAD | CANTIDAD A | PRECIO UNIT. B | COSTO C=AxB | Peso Relativo Elemento (%) | CPC Elemento | NP / EP / ND | VAE (%) | VAE (%) Elemento
Puerta aluminio natural |  |  | m2 | 1.05 | 76 | 79.8 | 63.55% | 421201011 | ND | 40% | 25.42%
Chapa tipo pomo |  |  | u | 0.5 | 16 | 8 | 6.371% | 429921113 | ND | 40% | 2.548%
SUBTOTAL O | [5 empty] | 87.8
TRANSPORTE DESCRIPCION |  |  | UNIDAD | CANTIDAD A | TARIFA B | COSTO C=AxB | Peso Relativo Elemento (%) | CPC Elemento | NP / EP / ND | VAE (%) | VAE (%) Elemento
SUBTOTAL P | [5 empty] | 0
|  | 514704408 | TOTAL COSTO DIRECTO (M+N+O+P) |  |  | 125.56 | 100% |  |  |  | 48.74%
|  |  | INDIRECTOS (%) |  | 14% | 17.58
|  |  | UTILIDAD (%) |  | 6% | 7.53
|  |  | COSTO TOTAL DEL RUBRO |  |  | 150.67
|  |  | VALOR UNITARIO |  |  | 150.67
SON: CIENTO CINCUENTA DOLARES, 67/100 CENTAVOS
ESTOS PRECIOS NO INCLUYEN IVA
LORETO, 26 DE NOVIEMBRE DE 2025
ING. BRYAN JOAQUIN MAYORGA VITERI
PROYECTO: CONSTRUCCIÓN DE BATERÍA SANITARIA PARA EL CENTRO TURÍSTICO LAGO SAN PEDRO UBICACION: CENTRO TURISTICO LAGO SAN PEDRO DE LA PARROQUIA LAGO SAN PEDRO, CANTÓN LA JOYA DE LOS SACHAS, PROVINCIA DE ORELLANA.
ANALISIS DE PRECIOS UNITARIOS | [5 empty] | HOJA 20 DE 48 | DETERMINACION DEL VAE DEL RUBRO
RUBRO : 20 | [5 empty] | UNIDAD: u
DETALLE : Puerta panelada de madera 1.00x2.10 m, incluye cerradura | [5 empty] | 1
[5 empty] | 148 | 4
EQUIPO DESCRIPCION | 514704408 | CANTIDAD A | TARIFA B | COSTO HORA C=AxB | RENDIMIENTO R | COSTO D=CxR | Peso Relativo Elemento (%) | CPC Elemento | NP / EP / ND | VAE (%) | VAE (%) Elemento
Herramienta Menor 5% de M.O. | [5 empty] | 0.23 | 0.196% | 4299217233 | ND | 40% | 0.078%
Compresor |  | 0.5 | 1.25 | 0.63 | 0.5 | 0.32 | 0.273% | 439410015 | NP | 0% | 0%
Sierra circular de banco |  | 0.5 | 1.25 | 0.63 | 0.5 | 0.32 | 0.273% | 442220015 | ND | 40% | 0.109%
SUBTOTAL M | [5 empty] | 0.87
MANO DE OBRA DESCRIPCION |  | CANTIDAD A | JORNAL/HR B | COSTO HORA C=AxB | RENDIMIENTO R | COSTO D=CxR | Peso Relativo Elemento (%) | CPC Elemento | NP / EP / ND | VAE (%) | VAE (%) Elemento
Maestro Mayor ejec. obra civil | EO C1 | 0.1 | 4.75 | 0.48 | 0.5 | 0.24 | 0.205% | 541210012 | ND | 38.09% | 0.078%
Carpintero | EO D2 | 1 | 4.28 | 4.28 | 0.5 | 2.14 | 1.824% | 541210012 | EP | 100% | 1.824%
Peón | EO E2 | 1 | 4.23 | 4.23 | 0.5 | 2.12 | 1.807% | 541210012 | EP | 100% | 1.807%
SUBTOTAL N | [5 empty] | 4.5
MATERIALES DESCRIPCION |  |  | UNIDAD | CANTIDAD A | PRECIO UNIT. B | COSTO C=AxB | Peso Relativo Elemento (%) | CPC Elemento | NP / EP / ND | VAE (%) | VAE (%) Elemento
Madera, puerta panelada de 1.00m x 2.10m |  |  | u | 1 | 55 | 55 | 46.88% | 316000011 | ND | 29.45% | 13.8%
Marco de madera 3cm*15cm*210cm |  |  | u | 2.5 | 5 | 12.5 | 10.65% | 316000111 | ND | 29.45% | 3.138%
Tapamarco de madera |  |  | m | 10.5 | 1.3 | 13.65 | 11.63% | 031900022 | ND | 40% | 4.654%
Bisagras 3 1/2"x1 1/2" |  |  | u | 3 | 0.85 | 2.55 | 2.173% | 429921729 | ND | 40% | 0.869%
Clavos 2" a 4" |  |  | kg | 0.15 | 2 | 0.3 | 0.256% | 429993125 | EP | 100% | 0.256%
Preservante de madera |  |  | gl | 0.14 | 16 | 2.24 | 1.909% | 3462000103 | ND | 22.35% | 0.427%
Sellador de madera |  |  | gl | 0.14 | 18.4 | 2.58 | 2.199% | 353230214 | ND | 23.29% | 0.512%
Laca transparente brillante |  |  | gl | 0.28 | 18 | 5.04 | 4.296% | 353230214 | ND | 23.29% | 1.001%
Thinner |  |  | gl | 0.14 | 11.75 | 1.65 | 1.406% | 333300011 | EP | 100% | 1.406%
Chapa tipo pomo |  |  | u | 1 | 16 | 16 | 13.64% | 429921113 | ND | 40% | 5.455%
Lija |  |  | hoja | 1 | 0.45 | 0.45 | 0.384% | 379100013 | ND | 40% | 0.154%
SUBTOTAL O | [5 empty] | 111.96
TRANSPORTE DESCRIPCION |  |  | UNIDAD | CANTIDAD A | TARIFA B | COSTO C=AxB | Peso Relativo Elemento (%) | CPC Elemento | NP / EP / ND | VAE (%) | VAE (%) Elemento
SUBTOTAL P | [5 empty] | 0
|  | 514704408 | TOTAL COSTO DIRECTO (M+N+O+P) |  |  | 117.33 | 100% |  |  |  | 35.57%
|  |  | INDIRECTOS (%) |  | 14% | 16.43
|  |  | UTILIDAD (%) |  | 6% | 7.04
|  |  | COSTO TOTAL DEL RUBRO |  |  | 140.8
|  |  | VALOR UNITARIO |  |  | 140.8
SON: CIENTO CUARENTA DOLARES, 80/100 CENTAVOS
ESTOS PRECIOS NO INCLUYEN IVA
LORETO, 26 DE NOVIEMBRE DE 2025
ING. BRYAN JOAQUIN MAYORGA VITERI
PROYECTO: CONSTRUCCIÓN DE BATERÍA SANITARIA PARA EL CENTRO TURÍSTICO LAGO SAN PEDRO UBICACION: CENTRO TURISTICO LAGO SAN PEDRO DE LA PARROQUIA LAGO SAN PEDRO, CANTÓN LA JOYA DE LOS SACHAS, PROVINCIA DE ORELLANA.
ANALISIS DE PRECIOS UNITARIOS | [5 empty] | HOJA 21 DE 48 | DETERMINACION DEL VAE DEL RUBRO
RUBRO : 21 | [5 empty] | UNIDAD: u
DETALLE : Puerta panelada de madera 0.90x2.10 m, incluye cerradura | [5 empty] | 2
[5 empty] | 147 | 4
EQUIPO DESCRIPCION | 514704408 | CANTIDAD A | TARIFA B | COSTO HORA C=AxB | RENDIMIENTO R | COSTO D=CxR | Peso Relativo Elemento (%) | CPC Elemento | NP / EP / ND | VAE (%) | VAE (%) Elemento
Herramienta Menor 5% de M.O. | [5 empty] | 0.45 | 0.406% | 4299217233 | ND | 40% | 0.162%
Compresor |  | 0.5 | 1.25 | 0.63 | 1 | 0.63 | 0.569% | 439410015 | NP | 0% | 0%
Sierra circular de banco |  | 0.5 | 1.25 | 0.63 | 1 | 0.63 | 0.569% | 442220015 | ND | 40% | 0.228%
SUBTOTAL M | [5 empty] | 1.71
MANO DE OBRA DESCRIPCION |  | CANTIDAD A | JORNAL/HR B | COSTO HORA C=AxB | RENDIMIENTO R | COSTO D=CxR | Peso Relativo Elemento (%) | CPC Elemento | NP / EP / ND | VAE (%) | VAE (%) Elemento
Maestro Mayor ejec. obra civil | EO C1 | 0.1 | 4.75 | 0.48 | 1 | 0.48 | 0.433% | 541210012 | ND | 38.09% | 0.165%
Carpintero | EO D2 | 1 | 4.28 | 4.28 | 1 | 4.28 | 3.864% | 541210012 | EP | 100% | 3.864%
Peón | EO E2 | 1 | 4.23 | 4.23 | 1 | 4.23 | 3.819% | 541210012 | EP | 100% | 3.819%
SUBTOTAL N | [5 empty] | 8.99
MATERIALES DESCRIPCION |  |  | UNIDAD | CANTIDAD A | PRECIO UNIT. B | COSTO C=AxB | Peso Relativo Elemento (%) | CPC Elemento | NP / EP / ND | VAE (%) | VAE (%) Elemento
Madera, puerta panelada de 0.90m x 2.10m |  |  | u | 1 | 45 | 45 | 40.62% | 316000011 | ND | 29.45% | 11.96%
Marco de madera 3cm*15cm*210cm |  |  | u | 2.43 | 5 | 12.15 | 10.97% | 316000111 | ND | 29.45% | 3.23%
Tapamarco de madera |  |  | m | 10.2 | 1.3 | 13.26 | 11.97% | 031900022 | ND | 40% | 4.788%
Bisagras 3 1/2"x1 1/2" |  |  | u | 3 | 0.85 | 2.55 | 2.302% | 429921729 | ND | 40% | 0.921%
Clavos 2" a 4" |  |  | kg | 0.15 | 2 | 0.3 | 0.271% | 429993125 | EP | 100% | 0.271%
Preservante de madera |  |  | gl | 0.126 | 16 | 2.02 | 1.824% | 3462000103 | ND | 22.35% | 0.408%
Sellador de madera |  |  | gl | 0.126 | 18.4 | 2.32 | 2.094% | 353230214 | ND | 23.29% | 0.488%
Laca transparente brillante |  |  | gl | 0.252 | 18 | 4.54 | 4.099% | 353230214 | ND | 23.29% | 0.955%
Thinner |  |  | gl | 0.126 | 11.75 | 1.48 | 1.336% | 333300011 | EP | 100% | 1.336%
Chapa tipo pomo |  |  | u | 1 | 16 | 16 | 14.44% | 429921113 | ND | 40% | 5.778%
Lija |  |  | hoja | 1 | 0.45 | 0.45 | 0.406% | 379100013 | ND | 40% | 0.162%
SUBTOTAL O | [5 empty] | 100.07
TRANSPORTE DESCRIPCION |  |  | UNIDAD | CANTIDAD A | TARIFA B | COSTO C=AxB | Peso Relativo Elemento (%) | CPC Elemento | NP / EP / ND | VAE (%) | VAE (%) Elemento
SUBTOTAL P | [5 empty] | 0
|  | 514704408 | TOTAL COSTO DIRECTO (M+N+O+P) |  |  | 110.77 | 100% |  |  |  | 38.54%
|  |  | INDIRECTOS (%) |  | 14% | 15.51
|  |  | UTILIDAD (%) |  | 6% | 6.65
|  |  | COSTO TOTAL DEL RUBRO |  |  | 132.93
|  |  | VALOR UNITARIO |  |  | 132.93
SON: CIENTO TREINTA Y DOS DOLARES, 93/100 CENTAVOS
ESTOS PRECIOS NO INCLUYEN IVA
LORETO, 26 DE NOVIEMBRE DE 2025
ING. BRYAN JOAQUIN MAYORGA VITERI
PROYECTO: CONSTRUCCIÓN DE BATERÍA SANITARIA PARA EL CENTRO TURÍSTICO LAGO SAN PEDRO UBICACION: CENTRO TURISTICO LAGO SAN PEDRO DE LA PARROQUIA LAGO SAN PEDRO, CANTÓN LA JOYA DE LOS SACHAS, PROVINCIA DE ORELLANA.
ANALISIS DE PRECIOS UNITARIOS | [5 empty] | HOJA 22 DE 48 | DETERMINACION DEL VAE DEL RUBRO
RUBRO : 22 | [5 empty] | UNIDAD: m
DETALLE : Canalización tubería pvc 110 mm | [5 empty] | 4.5
[5 empty] | 22 | 4
EQUIPO DESCRIPCION | 514704408 | CANTIDAD A | TARIFA B | COSTO HORA C=AxB | RENDIMIENTO R | COSTO D=CxR | Peso Relativo Elemento (%) | CPC Elemento | NP / EP / ND | VAE (%) | VAE (%) Elemento
Herramienta Menor 5% de M.O. | [5 empty] | 0.16 | 1.719% | 4299217233 | ND | 40% | 0.688%
SUBTOTAL M | [5 empty] | 0.16
MANO DE OBRA DESCRIPCION |  | CANTIDAD A | JORNAL/HR B | COSTO HORA C=AxB | RENDIMIENTO R | COSTO D=CxR | Peso Relativo Elemento (%) | CPC Elemento | NP / EP / ND | VAE (%) | VAE (%) Elemento
Maestro mayor ejec.obras civil | EO C1 | 0.1 | 4.75 | 0.48 | 0.364 | 0.17 | 1.826% | 541210012 | EP | 100% | 1.826%
Plomero | EO D2 | 1 | 4.28 | 4.28 | 0.364 | 1.56 | 16.76% | 541210012 | ND | 38.09% | 6.382%
Peón | EO E2 | 1 | 4.23 | 4.23 | 0.364 | 1.54 | 16.54% | 541210012 | EP | 100% | 16.54%
SUBTOTAL N | [5 empty] | 3.27
MATERIALES DESCRIPCION |  |  | UNIDAD | CANTIDAD A | PRECIO UNIT. B | COSTO C=AxB | Peso Relativo Elemento (%) | CPC Elemento | NP / EP / ND | VAE (%) | VAE (%) Elemento
Pvc, tubo de desagüe 110mm (4") |  |  | m | 1 | 3.86 | 3.86 | 41.46% | 363201011 | ND | 39% | 16.17%
Pvc, codo de desagüe 110mm (4") x 90° |  |  | u | 0.04 | 3.78 | 0.15 | 1.611% | 3755000189 | NP | 0% | 0%
Pvc, tee de desagüe 110mm (4") |  |  | u | 0.04 | 4.98 | 0.2 | 2.148% | 3632060115 | ND | 39% | 0.838%
Pvc, unión de desagüe 110mm (4") |  |  | u | 0.33 | 2.28 | 0.75 | 8.056% | 3632060120 | ND | 39% | 3.142%
Limpiador superficies pvc |  |  | gl | 0.01 | 38.5 | 0.39 | 4.189% | 3632060111 | ND | 39% | 1.634%
Soldadura líquida superficies pvc |  |  | gl | 0.01 | 52.9 | 0.53 | 5.693% | 37550001143 | ND | 40% | 2.277%
SUBTOTAL O | [5 empty] | 5.88
TRANSPORTE DESCRIPCION |  |  | UNIDAD | CANTIDAD A | TARIFA B | COSTO C=AxB | Peso Relativo Elemento (%) | CPC Elemento | NP / EP / ND | VAE (%) | VAE (%) Elemento
SUBTOTAL P | [5 empty] | 0
|  | 514704408 | TOTAL COSTO DIRECTO (M+N+O+P) |  |  | 9.31 | 100% |  |  |  | 49.5%
|  |  | INDIRECTOS (%) |  | 14% | 1.3
|  |  | UTILIDAD (%) |  | 6% | 0.56
|  |  | COSTO TOTAL DEL RUBRO |  |  | 11.17
|  |  | VALOR UNITARIO |  |  | 11.17
SON: ONCE DOLARES, 17/100 CENTAVOS
ESTOS PRECIOS NO INCLUYEN IVA
LORETO, 26 DE NOVIEMBRE DE 2025
ING. BRYAN JOAQUIN MAYORGA VITERI
PROYECTO: CONSTRUCCIÓN DE BATERÍA SANITARIA PARA EL CENTRO TURÍSTICO LAGO SAN PEDRO UBICACION: CENTRO TURISTICO LAGO SAN PEDRO DE LA PARROQUIA LAGO SAN PEDRO, CANTÓN LA JOYA DE LOS SACHAS, PROVINCIA DE ORELLANA.
ANALISIS DE PRECIOS UNITARIOS | [5 empty] | HOJA 23 DE 48 | DETERMINACION DEL VAE DEL RUBRO
RUBRO : 23 | [5 empty] | UNIDAD: pto
DETALLE : Desagüe pvc AASS 50 mm | [5 empty] | 8
[5 empty] | 23 | 4
EQUIPO DESCRIPCION | 514704408 | CANTIDAD A | TARIFA B | COSTO HORA C=AxB | RENDIMIENTO R | COSTO D=CxR | Peso Relativo Elemento (%) | CPC Elemento | NP / EP / ND | VAE (%) | VAE (%) Elemento
Herramienta Menor 5% de M.O. | [5 empty] | 0.67 | 3.013% | 4299217233 | ND | 40% | 1.205%
SUBTOTAL M | [5 empty] | 0.67
MANO DE OBRA DESCRIPCION |  | CANTIDAD A | JORNAL/HR B | COSTO HORA C=AxB | RENDIMIENTO R | COSTO D=CxR | Peso Relativo Elemento (%) | CPC Elemento | NP / EP / ND | VAE (%) | VAE (%) Elemento
Maestro mayor ejec.obras civil | EO C1 | 0.1 | 4.75 | 0.48 | 1.5 | 0.72 | 3.237% | 541210012 | EP | 100% | 3.237%
Plomero | EO D2 | 1 | 4.28 | 4.28 | 1.5 | 6.42 | 28.87% | 541210012 | ND | 38.09% | 11%
Peón | EO E2 | 1 | 4.23 | 4.23 | 1.5 | 6.35 | 28.55% | 541210012 | EP | 100% | 28.55%
SUBTOTAL N | [5 empty] | 13.49
MATERIALES DESCRIPCION |  |  | UNIDAD | CANTIDAD A | PRECIO UNIT. B | COSTO C=AxB | Peso Relativo Elemento (%) | CPC Elemento | NP / EP / ND | VAE (%) | VAE (%) Elemento
Pvc, tubo de desagüe 50mm (2") |  |  | m | 1.3 | 1.6 | 2.08 | 9.353% | 363201011 | ND | 39% | 3.648%
Pvc, codo de desagüe 50mm (2") x 90° |  |  | u | 2 | 1.35 | 2.7 | 12.14% | 3755000189 | NP | 0% | 0%
Pvc, yee de desagüe 50mm (2") |  |  | u | 0.75 | 2.08 | 1.56 | 7.014% | 3632060151 | ND | 39% | 2.735%
Pvc, unión de desagüe 50mm (2") |  |  | u | 0.75 | 1.23 | 0.92 | 4.137% | 3632060120 | ND | 39% | 1.613%
Limpiador superficies pvc |  |  | gl | 0.02 | 38.5 | 0.77 | 3.462% | 3632060111 | ND | 39% | 1.35%
Soldadura líquida superficies pvc |  |  | gl | 0.001 | 52.9 | 0.05 | 0.225% | 37550001143 | ND | 40% | 0.09%
SUBTOTAL O | [5 empty] | 8.08
TRANSPORTE DESCRIPCION |  |  | UNIDAD | CANTIDAD A | TARIFA B | COSTO C=AxB | Peso Relativo Elemento (%) | CPC Elemento | NP / EP / ND | VAE (%) | VAE (%) Elemento
SUBTOTAL P | [5 empty] | 0
|  | 514704408 | TOTAL COSTO DIRECTO (M+N+O+P) |  |  | 22.24 | 100% |  |  |  | 53.43%
|  |  | INDIRECTOS (%) |  | 14% | 3.11
|  |  | UTILIDAD (%) |  | 6% | 1.33
|  |  | COSTO TOTAL DEL RUBRO |  |  | 26.68
|  |  | VALOR UNITARIO |  |  | 26.68
SON: VEINTE Y SEIS DOLARES, 68/100 CENTAVOS
ESTOS PRECIOS NO INCLUYEN IVA
LORETO, 26 DE NOVIEMBRE DE 2025
ING. BRYAN JOAQUIN MAYORGA VITERI
PROYECTO: CONSTRUCCIÓN DE BATERÍA SANITARIA PARA EL CENTRO TURÍSTICO LAGO SAN PEDRO UBICACION: CENTRO TURISTICO LAGO SAN PEDRO DE LA PARROQUIA LAGO SAN PEDRO, CANTÓN LA JOYA DE LOS SACHAS, PROVINCIA DE ORELLANA.
ANALISIS DE PRECIOS UNITARIOS | [5 empty] | HOJA 24 DE 48 | DETERMINACION DEL VAE DEL RUBRO
RUBRO : 24 | [5 empty] | UNIDAD: pto
DETALLE : Desagüe pvc AASS 75 mm | [5 empty] | 5
[5 empty] | 24 | 4
EQUIPO DESCRIPCION | 514704408 | CANTIDAD A | TARIFA B | COSTO HORA C=AxB | RENDIMIENTO R | COSTO D=CxR | Peso Relativo Elemento (%) | CPC Elemento | NP / EP / ND | VAE (%) | VAE (%) Elemento
Herramienta Menor 5% de M.O. | [5 empty] | 0.67 | 2.053% | 4299217233 | ND | 40% | 0.821%
SUBTOTAL M | [5 empty] | 0.67
MANO DE OBRA DESCRIPCION |  | CANTIDAD A | JORNAL/HR B | COSTO HORA C=AxB | RENDIMIENTO R | COSTO D=CxR | Peso Relativo Elemento (%) | CPC Elemento | NP / EP / ND | VAE (%) | VAE (%) Elemento
Maestro mayor ejec.obras civil | EO C1 | 0.1 | 4.75 | 0.48 | 1.5 | 0.72 | 2.207% | 541210012 | EP | 100% | 2.207%
Plomero | EO D2 | 1 | 4.28 | 4.28 | 1.5 | 6.42 | 19.68% | 541210012 | ND | 38.09% | 7.494%
Peón | EO E2 | 1 | 4.23 | 4.23 | 1.5 | 6.35 | 19.46% | 541210012 | EP | 100% | 19.46%
SUBTOTAL N | [5 empty] | 13.49
MATERIALES DESCRIPCION |  |  | UNIDAD | CANTIDAD A | PRECIO UNIT. B | COSTO C=AxB | Peso Relativo Elemento (%) | CPC Elemento | NP / EP / ND | VAE (%) | VAE (%) Elemento
Pvc, tubo de desagüe 75mm (3") |  |  | m | 1.5 | 3.6 | 5.4 | 16.55% | 363201011 | ND | 39% | 6.454%
Pvc, sifón de desagüe 75mm (3") |  |  | u | 1 | 8.78 | 8.78 | 26.91% | 3632060112 | ND | 39% | 10.49%
Pvc, yee de desagüe 75mm (3") |  |  | u | 0.5 | 4.79 | 2.4 | 7.355% | 3632060154 | ND | 39% | 2.868%
Pvc, unión de desagüe 75mm (3") |  |  | u | 0.5 | 2.13 | 1.07 | 3.279% | 3632060120 | ND | 39% | 1.279%
Limpiador superficies pvc |  |  | gl | 0.02 | 38.5 | 0.77 | 2.36% | 3632060111 | ND | 39% | 0.92%
Soldadura líquida superficies pvc |  |  | gl | 0.001 | 52.9 | 0.05 | 0.153% | 37550001143 | ND | 40% | 0.061%
SUBTOTAL O | [5 empty] | 18.47
TRANSPORTE DESCRIPCION |  |  | UNIDAD | CANTIDAD A | TARIFA B | COSTO C=AxB | Peso Relativo Elemento (%) | CPC Elemento | NP / EP / ND | VAE (%) | VAE (%) Elemento
SUBTOTAL P | [5 empty] | 0
|  | 514704408 | TOTAL COSTO DIRECTO (M+N+O+P) |  |  | 32.63 | 100% |  |  |  | 52.06%
|  |  | INDIRECTOS (%) |  | 14% | 4.57
|  |  | UTILIDAD (%) |  | 6% | 1.96
|  |  | COSTO TOTAL DEL RUBRO |  |  | 39.16
|  |  | VALOR UNITARIO |  |  | 39.16
SON: TREINTA Y NUEVE DOLARES, 16/100 CENTAVOS
ESTOS PRECIOS NO INCLUYEN IVA
LORETO, 26 DE NOVIEMBRE DE 2025
ING. BRYAN JOAQUIN MAYORGA VITERI
PROYECTO: CONSTRUCCIÓN DE BATERÍA SANITARIA PARA EL CENTRO TURÍSTICO LAGO SAN PEDRO UBICACION: CENTRO TURISTICO LAGO SAN PEDRO DE LA PARROQUIA LAGO SAN PEDRO, CANTÓN LA JOYA DE LOS SACHAS, PROVINCIA DE ORELLANA.
ANALISIS DE PRECIOS UNITARIOS | [5 empty] | HOJA 25 DE 48 | DETERMINACION DEL VAE DEL RUBRO
RUBRO : 25 | [5 empty] | UNIDAD: pto
DETALLE : Desagüe pvc AASS 110 mm | [5 empty] | 5
[5 empty] | 25 | 4
EQUIPO DESCRIPCION | 514704408 | CANTIDAD A | TARIFA B | COSTO HORA C=AxB | RENDIMIENTO R | COSTO D=CxR | Peso Relativo Elemento (%) | CPC Elemento | NP / EP / ND | VAE (%) | VAE (%) Elemento
Herramienta Menor 5% de M.O. | [5 empty] | 0.67 | 1.799% | 4299217233 | ND | 40% | 0.72%
SUBTOTAL M | [5 empty] | 0.67
MANO DE OBRA DESCRIPCION |  | CANTIDAD A | JORNAL/HR B | COSTO HORA C=AxB | RENDIMIENTO R | COSTO D=CxR | Peso Relativo Elemento (%) | CPC Elemento | NP / EP / ND | VAE (%) | VAE (%) Elemento
Maestro mayor ejec.obras civil | EO C1 | 0.1 | 4.75 | 0.48 | 1.5 | 0.72 | 1.933% | 541210012 | EP | 100% | 1.933%
Plomero | EO D2 | 1 | 4.28 | 4.28 | 1.5 | 6.42 | 17.23% | 541210012 | ND | 38.09% | 6.565%
Peón | EO E2 | 1 | 4.23 | 4.23 | 1.5 | 6.35 | 17.05% | 541210012 | EP | 100% | 17.05%
SUBTOTAL N | [5 empty] | 13.49
MATERIALES DESCRIPCION |  |  | UNIDAD | CANTIDAD A | PRECIO UNIT. B | COSTO C=AxB | Peso Relativo Elemento (%) | CPC Elemento | NP / EP / ND | VAE (%) | VAE (%) Elemento
Pvc, tubo de desagüe 110mm (4") |  |  | m | 1.6 | 3.86 | 6.18 | 16.59% | 363201011 | ND | 39% | 6.47%
Pvc, sifón de desagüe 110mm (4") |  |  | u | 1 | 12.28 | 12.28 | 32.97% | 3632060112 | ND | 39% | 12.86%
Pvc, yee de desagüe 110mm (4") |  |  | u | 0.5 | 5.33 | 2.67 | 7.168% | 3632060157 | ND | 39% | 2.796%
Pvc, unión de desagüe 110mm (4") |  |  | u | 0.5 | 2.28 | 1.14 | 3.06% | 3632060120 | ND | 39% | 1.193%
Limpiador superficies pvc |  |  | gl | 0.02 | 38.5 | 0.77 | 2.067% | 3632060111 | ND | 39% | 0.806%
Soldadura líquida superficies pvc |  |  | gl | 0.001 | 52.9 | 0.05 | 0.134% | 37550001143 | ND | 40% | 0.054%
SUBTOTAL O | [5 empty] | 23.09
TRANSPORTE DESCRIPCION |  |  | UNIDAD | CANTIDAD A | TARIFA B | COSTO C=AxB | Peso Relativo Elemento (%) | CPC Elemento | NP / EP / ND | VAE (%) | VAE (%) Elemento
SUBTOTAL P | [5 empty] | 0
|  | 514704408 | TOTAL COSTO DIRECTO (M+N+O+P) |  |  | 37.25 | 100% |  |  |  | 50.44%
|  |  | INDIRECTOS (%) |  | 14% | 5.22
|  |  | UTILIDAD (%) |  | 6% | 2.24
|  |  | COSTO TOTAL DEL RUBRO |  |  | 44.71
|  |  | VALOR UNITARIO |  |  | 44.71
SON: CUARENTA Y CUATRO DOLARES, 71/100 CENTAVOS
ESTOS PRECIOS NO INCLUYEN IVA
LORETO, 26 DE NOVIEMBRE DE 2025
ING. BRYAN JOAQUIN MAYORGA VITERI
PROYECTO: CONSTRUCCIÓN DE BATERÍA SANITARIA PARA EL CENTRO TURÍSTICO LAGO SAN PEDRO UBICACION: CENTRO TURISTICO LAGO SAN PEDRO DE LA PARROQUIA LAGO SAN PEDRO, CANTÓN LA JOYA DE LOS SACHAS, PROVINCIA DE ORELLANA.
ANALISIS DE PRECIOS UNITARIOS | [5 empty] | HOJA 26 DE 48 | DETERMINACION DEL VAE DEL RUBRO
RUBRO : 26 | [5 empty] | UNIDAD: u
DETALLE : Inodoro blanco, incluye accesorios | [5 empty] | 5
[5 empty] | 26 | 4
EQUIPO DESCRIPCION | 514704408 | CANTIDAD A | TARIFA B | COSTO HORA C=AxB | RENDIMIENTO R | COSTO D=CxR | Peso Relativo Elemento (%) | CPC Elemento | NP / EP / ND | VAE (%) | VAE (%) Elemento
Herramienta Menor 5% de M.O. | [5 empty] | 0.97 | 1.021% | 4299217233 | ND | 40% | 0.408%
SUBTOTAL M | [5 empty] | 0.97
MANO DE OBRA DESCRIPCION |  | CANTIDAD A | JORNAL/HR B | COSTO HORA C=AxB | RENDIMIENTO R | COSTO D=CxR | Peso Relativo Elemento (%) | CPC Elemento | NP / EP / ND | VAE (%) | VAE (%) Elemento
Maestro mayor ejec.obras civil | EO C1 | 0.1 | 4.75 | 0.48 | 2.16 | 1.04 | 1.095% | 541210012 | EP | 100% | 1.095%
Plomero | EO D2 | 1 | 4.28 | 4.28 | 2.16 | 9.24 | 9.724% | 541210012 | ND | 38.09% | 3.704%
Peón | EO E2 | 1 | 4.23 | 4.23 | 2.16 | 9.14 | 9.619% | 541210012 | EP | 100% | 9.619%
SUBTOTAL N | [5 empty] | 19.42
MATERIALES DESCRIPCION |  |  | UNIDAD | CANTIDAD A | PRECIO UNIT. B | COSTO C=AxB | Peso Relativo Elemento (%) | CPC Elemento | NP / EP / ND | VAE (%) | VAE (%) Elemento
Inodoro blanco, línea económica |  |  | u | 1 | 60 | 60 | 63.14% | 372100013 | ND | 40% | 25.26%
Manguera flexible12" |  |  | u | 1 | 4.05 | 4.05 | 4.262% | 3632050111 | ND | 39% | 1.662%
Llave angular metálica |  |  | u | 1 | 7.58 | 7.58 | 7.977% | 432540011 | ND | 40% | 3.191%
Anillo de cera |  |  | u | 1 | 3 | 3 | 3.157% | 439490013 | ND | 40% | 1.263%
SUBTOTAL O | [5 empty] | 74.63
TRANSPORTE DESCRIPCION |  |  | UNIDAD | CANTIDAD A | TARIFA B | COSTO C=AxB | Peso Relativo Elemento (%) | CPC Elemento | NP / EP / ND | VAE (%) | VAE (%) Elemento
SUBTOTAL P | [5 empty] | 0
|  | 514704408 | TOTAL COSTO DIRECTO (M+N+O+P) |  |  | 95.02 | 100% |  |  |  | 46.2%
|  |  | INDIRECTOS (%) |  | 14% | 13.3
|  |  | UTILIDAD (%) |  | 6% | 5.7
|  |  | COSTO TOTAL DEL RUBRO |  |  | 114.02
|  |  | VALOR UNITARIO |  |  | 114.02
SON: CIENTO CATORCE DOLARES, 02/100 CENTAVOS
ESTOS PRECIOS NO INCLUYEN IVA
LORETO, 26 DE NOVIEMBRE DE 2025
ING. BRYAN JOAQUIN MAYORGA VITERI
PROYECTO: CONSTRUCCIÓN DE BATERÍA SANITARIA PARA EL CENTRO TURÍSTICO LAGO SAN PEDRO UBICACION: CENTRO TURISTICO LAGO SAN PEDRO DE LA PARROQUIA LAGO SAN PEDRO, CANTÓN LA JOYA DE LOS SACHAS, PROVINCIA DE ORELLANA.
ANALISIS DE PRECIOS UNITARIOS | [5 empty] | HOJA 27 DE 48 | DETERMINACION DEL VAE DEL RUBRO
RUBRO : 27 | [5 empty] | UNIDAD: u
DETALLE : Lavabo blanco, incluye accesorios | [5 empty] | 6
[5 empty] | 27 | 4
EQUIPO DESCRIPCION | 514704408 | CANTIDAD A | TARIFA B | COSTO HORA C=AxB | RENDIMIENTO R | COSTO D=CxR | Peso Relativo Elemento (%) | CPC Elemento | NP / EP / ND | VAE (%) | VAE (%) Elemento
Herramienta Menor 5% de M.O. | [5 empty] | 0.97 | 1.014% | 4299217233 | ND | 40% | 0.406%
SUBTOTAL M | [5 empty] | 0.97
MANO DE OBRA DESCRIPCION |  | CANTIDAD A | JORNAL/HR B | COSTO HORA C=AxB | RENDIMIENTO R | COSTO D=CxR | Peso Relativo Elemento (%) | CPC Elemento | NP / EP / ND | VAE (%) | VAE (%) Elemento
Maestro mayor ejec.obras civil | EO C1 | 0.1 | 4.75 | 0.48 | 2.16 | 1.04 | 1.087% | 541210012 | EP | 100% | 1.087%
Plomero | EO D2 | 1 | 4.28 | 4.28 | 2.16 | 9.24 | 9.655% | 541210012 | ND | 38.09% | 3.678%
Peón | EO E2 | 1 | 4.23 | 4.23 | 2.16 | 9.14 | 9.551% | 541210012 | EP | 100% | 9.551%
SUBTOTAL N | [5 empty] | 19.42
MATERIALES DESCRIPCION |  |  | UNIDAD | CANTIDAD A | PRECIO UNIT. B | COSTO C=AxB | Peso Relativo Elemento (%) | CPC Elemento | NP / EP / ND | VAE (%) | VAE (%) Elemento
Lavavo blanco, línea económica |  |  | u | 1 | 45 | 45 | 47.02% | 429110021 | ND | 40% | 18.81%
Llave monomando para lavamanos acab. cromo |  |  | u | 1 | 14 | 14 | 14.63% | 432540011 | ND | 40% | 5.852%
Pvc, sifón 1 1/2" |  |  | u | 1 | 4.15 | 4.15 | 4.336% | 3632060112 | ND | 39% | 1.691%
Manguera flexible12" |  |  | u | 1 | 4.05 | 4.05 | 4.232% | 3632050111 | ND | 39% | 1.65%
Llave angular metálica |  |  | u | 1 | 7.58 | 7.58 | 7.921% | 432540011 | ND | 40% | 3.168%
Silicón transparente 10 onz |  |  | tubo | 0.1 | 5.31 | 0.53 | 0.554% | 354302311 | ND | 20.18% | 0.112%
SUBTOTAL O | [5 empty] | 75.31
TRANSPORTE DESCRIPCION |  |  | UNIDAD | CANTIDAD A | TARIFA B | COSTO C=AxB | Peso Relativo Elemento (%) | CPC Elemento | NP / EP / ND | VAE (%) | VAE (%) Elemento
SUBTOTAL P | [5 empty] | 0
|  | 514704408 | TOTAL COSTO DIRECTO (M+N+O+P) |  |  | 95.7 | 100% |  |  |  | 46%
|  |  | INDIRECTOS (%) |  | 14% | 13.4
|  |  | UTILIDAD (%) |  | 6% | 5.74
|  |  | COSTO TOTAL DEL RUBRO |  |  | 114.84
|  |  | VALOR UNITARIO |  |  | 114.84
SON: CIENTO CATORCE DOLARES, 84/100 CENTAVOS
ESTOS PRECIOS NO INCLUYEN IVA
LORETO, 26 DE NOVIEMBRE DE 2025
ING. BRYAN JOAQUIN MAYORGA VITERI
PROYECTO: CONSTRUCCIÓN DE BATERÍA SANITARIA PARA EL CENTRO TURÍSTICO LAGO SAN PEDRO UBICACION: CENTRO TURISTICO LAGO SAN PEDRO DE LA PARROQUIA LAGO SAN PEDRO, CANTÓN LA JOYA DE LOS SACHAS, PROVINCIA DE ORELLANA.
ANALISIS DE PRECIOS UNITARIOS | [5 empty] | HOJA 28 DE 48 | DETERMINACION DEL VAE DEL RUBRO
RUBRO : 28 | [5 empty] | UNIDAD: u
DETALLE : Urinario blanco, incluye accesorios | [5 empty] | 2
ESPECIFICACIONES: Incluye accesorios e instalación |  |  |  |  | 28 | 4
EQUIPO DESCRIPCION | 514704408 | CANTIDAD A | TARIFA B | COSTO HORA C=AxB | RENDIMIENTO R | COSTO D=CxR | Peso Relativo Elemento (%) | CPC Elemento | NP / EP / ND | VAE (%) | VAE (%) Elemento
Herramienta Menor 5% de M.O. | [5 empty] | 0.97 | 0.853% | 4299217233 | ND | 40% | 0.341%
SUBTOTAL M | [5 empty] | 0.97
MANO DE OBRA DESCRIPCION |  | CANTIDAD A | JORNAL/HR B | COSTO HORA C=AxB | RENDIMIENTO R | COSTO D=CxR | Peso Relativo Elemento (%) | CPC Elemento | NP / EP / ND | VAE (%) | VAE (%) Elemento
Maestro mayor ejec.obras civil | EO C1 | 0.1 | 4.75 | 0.48 | 2.16 | 1.04 | 0.915% | 541210012 | EP | 100% | 0.915%
Plomero | EO D2 | 1 | 4.28 | 4.28 | 2.16 | 9.24 | 8.13% | 541210012 | ND | 38.09% | 3.097%
Peón | EO E2 | 1 | 4.23 | 4.23 | 2.16 | 9.14 | 8.042% | 541210012 | EP | 100% | 8.042%
SUBTOTAL N | [5 empty] | 19.42
MATERIALES DESCRIPCION |  |  | UNIDAD | CANTIDAD A | PRECIO UNIT. B | COSTO C=AxB | Peso Relativo Elemento (%) | CPC Elemento | NP / EP / ND | VAE (%) | VAE (%) Elemento
Urinario blanco, línea económica |  |  | u | 1 | 70 | 70 | 61.59% | 4291100214 | ND | 40% | 24.64%
Llave para urinario acabado cromo |  |  | u | 1 | 22.2 | 22.2 | 19.53% | 432540011 | ND | 40% | 7.814%
Silicón transparente 10 onz |  |  | tubo | 0.2 | 5.31 | 1.06 | 0.933% | 354302311 | ND | 20.18% | 0.188%
SUBTOTAL O | [5 empty] | 93.26
TRANSPORTE DESCRIPCION |  |  | UNIDAD | CANTIDAD A | TARIFA B | COSTO C=AxB | Peso Relativo Elemento (%) | CPC Elemento | NP / EP / ND | VAE (%) | VAE (%) Elemento
SUBTOTAL P | [5 empty] | 0
|  | 514704408 | TOTAL COSTO DIRECTO (M+N+O+P) |  |  | 113.65 | 100% |  |  |  | 45.03%
|  |  | INDIRECTOS (%) |  | 14% | 15.91
|  |  | UTILIDAD (%) |  | 6% | 6.82
|  |  | COSTO TOTAL DEL RUBRO |  |  | 136.38
|  |  | VALOR UNITARIO |  |  | 136.38
OBSERVACIONES: blanco sencillo, nacional
SON: CIENTO TREINTA Y SEIS DOLARES, 38/100 CENTAVOS
ESTOS PRECIOS NO INCLUYEN IVA
LORETO, 26 DE NOVIEMBRE DE 2025
ING. BRYAN JOAQUIN MAYORGA VITERI
PROYECTO: CONSTRUCCIÓN DE BATERÍA SANITARIA PARA EL CENTRO TURÍSTICO LAGO SAN PEDRO UBICACION: CENTRO TURISTICO LAGO SAN PEDRO DE LA PARROQUIA LAGO SAN PEDRO, CANTÓN LA JOYA DE LOS SACHAS, PROVINCIA DE ORELLANA.
ANALISIS DE PRECIOS UNITARIOS | [5 empty] | HOJA 29 DE 48 | DETERMINACION DEL VAE DEL RUBRO
RUBRO : 29 | [5 empty] | UNIDAD: u
DETALLE : Rejilla de piso aluminio 75 mm | [5 empty] | 3
[5 empty] | 29 | 4
EQUIPO DESCRIPCION | 514704408 | CANTIDAD A | TARIFA B | COSTO HORA C=AxB | RENDIMIENTO R | COSTO D=CxR | Peso Relativo Elemento (%) | CPC Elemento | NP / EP / ND | VAE (%) | VAE (%) Elemento
Herramienta Menor 5% de M.O. | [5 empty] | 0.2 | 2.878% | 4299217233 | ND | 40% | 1.151%
SUBTOTAL M | [5 empty] | 0.2
MANO DE OBRA DESCRIPCION |  | CANTIDAD A | JORNAL/HR B | COSTO HORA C=AxB | RENDIMIENTO R | COSTO D=CxR | Peso Relativo Elemento (%) | CPC Elemento | NP / EP / ND | VAE (%) | VAE (%) Elemento
Maestro mayor ejec.obras civil | EO C1 | 0.1 | 4.75 | 0.48 | 0.44 | 0.21 | 3.022% | 541210012 | EP | 100% | 3.022%
Albañil | EO D2 | 1 | 4.28 | 4.28 | 0.44 | 1.88 | 27.05% | 547900412 | EP | 100% | 27.05%
Peón | EO E2 | 1 | 4.23 | 4.23 | 0.44 | 1.86 | 26.76% | 541210012 | EP | 100% | 26.76%
SUBTOTAL N | [5 empty] | 3.95
MATERIALES DESCRIPCION |  |  | UNIDAD | CANTIDAD A | PRECIO UNIT. B | COSTO C=AxB | Peso Relativo Elemento (%) | CPC Elemento | NP / EP / ND | VAE (%) | VAE (%) Elemento
Rejilla de aluminio 75 mm |  |  | u | 1 | 2.2 | 2.2 | 31.66% | 37550001125 | ND | 40% | 12.66%
Cemento portland tipo GU |  |  | saco | 0.052 | 7.9 | 0.41 | 5.899% | 374400011 | EP | 100% | 5.899%
Pétreos, arena de río |  |  | m3 | 0.005 | 5 | 0.03 | 0.432% | 153200015 | EP | 100% | 0.432%
Agua |  |  | m3 | 0.16 | 0.5 | 0.08 | 1.151% | 180000111 | EP | 100% | 1.151%
SUBTOTAL O | [5 empty] | 2.72
TRANSPORTE DESCRIPCION |  |  | UNIDAD | CANTIDAD A | TARIFA B | COSTO C=AxB | Peso Relativo Elemento (%) | CPC Elemento | NP / EP / ND | VAE (%) | VAE (%) Elemento
Pétreos, arena de río |  |  | m3 | 0.005 | 0.29 | 0 | 0% | 153200015 | EP | 100% | 0%
Agua |  |  | m3 | 0.16 | 0.5 | 0.08 | 1.151% | 180000111 | EP | 100% | 1.151%
SUBTOTAL P | [5 empty] | 0.08
|  | 514704408 | TOTAL COSTO DIRECTO (M+N+O+P) |  |  | 6.95 | 100% |  |  |  | 79.28%
|  |  | INDIRECTOS (%) |  | 14% | 0.97
|  |  | UTILIDAD (%) |  | 6% | 0.42
|  |  | COSTO TOTAL DEL RUBRO |  |  | 8.34
|  |  | VALOR UNITARIO |  |  | 8.34
SON: OCHO DOLARES, 34/100 CENTAVOS
ESTOS PRECIOS NO INCLUYEN IVA
LORETO, 26 DE NOVIEMBRE DE 2025
ING. BRYAN JOAQUIN MAYORGA VITERI
PROYECTO: CONSTRUCCIÓN DE BATERÍA SANITARIA PARA EL CENTRO TURÍSTICO LAGO SAN PEDRO UBICACION: CENTRO TURISTICO LAGO SAN PEDRO DE LA PARROQUIA LAGO SAN PEDRO, CANTÓN LA JOYA DE LOS SACHAS, PROVINCIA DE ORELLANA.
ANALISIS DE PRECIOS UNITARIOS | [5 empty] | HOJA 30 DE 48 | DETERMINACION DEL VAE DEL RUBRO
RUBRO : 30 | [5 empty] | UNIDAD: u
DETALLE : Caja de revisión 0.60x0.60 m con tapa de H.A. | [5 empty] | 1
[5 empty] | 30 | 4
EQUIPO DESCRIPCION | 514704408 | CANTIDAD A | TARIFA B | COSTO HORA C=AxB | RENDIMIENTO R | COSTO D=CxR | Peso Relativo Elemento (%) | CPC Elemento | NP / EP / ND | VAE (%) | VAE (%) Elemento
Herramienta Menor 5% de M.O. | [5 empty] | 1.12 | 1.55% | 4299217233 | ND | 40% | 0.62%
Concretera 1 saco |  | 0.02 | 4.5 | 0.09 | 2.484 | 0.22 | 0.304% | 444400211 | NP | 0% | 0%
SUBTOTAL M | [5 empty] | 1.34
MANO DE OBRA DESCRIPCION |  | CANTIDAD A | JORNAL/HR B | COSTO HORA C=AxB | RENDIMIENTO R | COSTO D=CxR | Peso Relativo Elemento (%) | CPC Elemento | NP / EP / ND | VAE (%) | VAE (%) Elemento
Maestro mayor ejec.obras civil | EO C1 | 0.1 | 4.75 | 0.48 | 2.484 | 1.19 | 1.647% | 541210012 | EP | 100% | 1.647%
Albañil | EO D2 | 1 | 4.28 | 4.28 | 2.484 | 10.63 | 14.71% | 547900412 | EP | 100% | 14.71%
Peón | EO E2 | 1 | 4.23 | 4.23 | 2.484 | 10.51 | 14.55% | 541210012 | EP | 100% | 14.55%
SUBTOTAL N | [5 empty] | 22.33
MATERIALES DESCRIPCION |  |  | UNIDAD | CANTIDAD A | PRECIO UNIT. B | COSTO C=AxB | Peso Relativo Elemento (%) | CPC Elemento | NP / EP / ND | VAE (%) | VAE (%) Elemento
Cemento portland tipo GU |  |  | saco | 2.5 | 7.9 | 19.75 | 27.34% | 374400011 | EP | 100% | 27.34%
Pétreos, arena de río |  |  | m3 | 0.18 | 5 | 0.9 | 1.246% | 153200015 | EP | 100% | 1.246%
Pétreos, ripio triturado 3/4" |  |  | m3 | 0.25 | 14 | 3.5 | 4.844% | 153200015 | EP | 100% | 4.844%
Agua |  |  | m3 | 0.095 | 0.5 | 0.05 | 0.069% | 180000111 | EP | 100% | 0.069%
Angulo L 50x3mm |  |  | m | 5.5 | 2.65 | 14.58 | 20.18% | 415120013 | EP | 100% | 20.18%
Acero de refuerzo fy=4200 kg/cm2 |  |  | kg | 4.2 | 1.15 | 4.83 | 6.685% | 421900018 | EP | 100% | 6.685%
Alambre galvanizado # 18 |  |  | kg | 0.28 | 2.5 | 0.7 | 0.969% | 412660012 | EP | 100% | 0.969%
Madera, tabla encofrado 2.5cmx20cmx300cm |  |  | u | 1.6 | 2.5 | 4 | 5.536% | 313100011 | EP | 100% | 5.536%
Clavos 2" a 4" |  |  | kg | 0.05 | 2 | 0.1 | 0.138% | 429993125 | EP | 100% | 0.138%
SUBTOTAL O | [5 empty] | 48.41
TRANSPORTE DESCRIPCION |  |  | UNIDAD | CANTIDAD A | TARIFA B | COSTO C=AxB | Peso Relativo Elemento (%) | CPC Elemento | NP / EP / ND | VAE (%) | VAE (%) Elemento
Pétreos, arena de río |  |  | m3 | 0.18 | 0.29 | 0.05 | 0.069% | 153200015 | EP | 100% | 0.069%
Pétreos, ripio triturado 3/4" |  |  | m3 | 0.25 | 0.29 | 0.07 | 0.097% | 153200015 | EP | 100% | 0.097%
Agua |  |  | m3 | 0.095 | 0.5 | 0.05 | 0.069% | 180000111 | EP | 100% | 0.069%
SUBTOTAL P | [5 empty] | 0.17
|  | 514704408 | TOTAL COSTO DIRECTO (M+N+O+P) |  |  | 72.25 | 100% |  |  |  | 98.77%
|  |  | INDIRECTOS (%) |  | 14% | 10.12
|  |  | UTILIDAD (%) |  | 6% | 4.34
|  |  | COSTO TOTAL DEL RUBRO |  |  | 86.71
|  |  | VALOR UNITARIO |  |  | 86.71
SON: OCHENTA Y SEIS DOLARES, 71/100 CENTAVOS
ESTOS PRECIOS NO INCLUYEN IVA
LORETO, 26 DE NOVIEMBRE DE 2025
ING. BRYAN JOAQUIN MAYORGA VITERI
PROYECTO: CONSTRUCCIÓN DE BATERÍA SANITARIA PARA EL CENTRO TURÍSTICO LAGO SAN PEDRO UBICACION: CENTRO TURISTICO LAGO SAN PEDRO DE LA PARROQUIA LAGO SAN PEDRO, CANTÓN LA JOYA DE LOS SACHAS, PROVINCIA DE ORELLANA.
ANALISIS DE PRECIOS UNITARIOS | [5 empty] | HOJA 31 DE 48 | DETERMINACION DEL VAE DEL RUBRO
RUBRO : 31 | [5 empty] | UNIDAD: m
DETALLE : Tubería pvc 3/4" roscable, incluye accesorios | [5 empty] | 18.6
[5 empty] | 31 | 4
EQUIPO DESCRIPCION | 514704408 | CANTIDAD A | TARIFA B | COSTO HORA C=AxB | RENDIMIENTO R | COSTO D=CxR | Peso Relativo Elemento (%) | CPC Elemento | NP / EP / ND | VAE (%) | VAE (%) Elemento
Herramienta Menor 5% de M.O. | [5 empty] | 0.09 | 1.863% | 4299217233 | ND | 40% | 0.745%
SUBTOTAL M | [5 empty] | 0.09
MANO DE OBRA DESCRIPCION |  | CANTIDAD A | JORNAL/HR B | COSTO HORA C=AxB | RENDIMIENTO R | COSTO D=CxR | Peso Relativo Elemento (%) | CPC Elemento | NP / EP / ND | VAE (%) | VAE (%) Elemento
Maestro mayor ejec.obras civil | EO C1 | 0.1 | 4.75 | 0.48 | 0.2 | 0.1 | 2.07% | 541210012 | EP | 100% | 2.07%
Plomero | EO D2 | 1 | 4.28 | 4.28 | 0.2 | 0.86 | 17.8% | 541210012 | ND | 38.09% | 6.782%
Peón | EO E2 | 1 | 4.23 | 4.23 | 0.2 | 0.85 | 17.6% | 541210012 | EP | 100% | 17.6%
SUBTOTAL N | [5 empty] | 1.81
MATERIALES DESCRIPCION |  |  | UNIDAD | CANTIDAD A | PRECIO UNIT. B | COSTO C=AxB | Peso Relativo Elemento (%) | CPC Elemento | NP / EP / ND | VAE (%) | VAE (%) Elemento
Pvc, tubo roscable 3/4" |  |  | m | 1.05 | 2.23 | 2.34 | 48.45% | 532510012 | ND | 38.09% | 18.45%
Pvc, codo roscable 3/4" x 90° |  |  | u | 0.1 | 0.85 | 0.09 | 1.863% | 3755000186 | NP | 0% | 0%
Pvc, tee roscable 3/4" |  |  | u | 0.1 | 1.29 | 0.13 | 2.692% | 3632060115 | ND | 39% | 1.05%
Pvc, unión roscable 3/4" |  |  | u | 0.33 | 0.52 | 0.17 | 3.52% | 3632060123 | ND | 39% | 1.373%
Teflón |  |  | u | 0.3 | 0.65 | 0.2 | 4.141% | 369800021 | NP | 0% | 0%
SUBTOTAL O | [5 empty] | 2.93
TRANSPORTE DESCRIPCION |  |  | UNIDAD | CANTIDAD A | TARIFA B | COSTO C=AxB | Peso Relativo Elemento (%) | CPC Elemento | NP / EP / ND | VAE (%) | VAE (%) Elemento
SUBTOTAL P | [5 empty] | 0
|  | 514704408 | TOTAL COSTO DIRECTO (M+N+O+P) |  |  | 4.83 | 100% |  |  |  | 48.07%
|  |  | INDIRECTOS (%) |  | 14% | 0.68
|  |  | UTILIDAD (%) |  | 6% | 0.29
|  |  | COSTO TOTAL DEL RUBRO |  |  | 5.8
|  |  | VALOR UNITARIO |  |  | 5.8
SON: CINCO DOLARES, 80/100 CENTAVOS
ESTOS PRECIOS NO INCLUYEN IVA
LORETO, 26 DE NOVIEMBRE DE 2025
ING. BRYAN JOAQUIN MAYORGA VITERI
PROYECTO: CONSTRUCCIÓN DE BATERÍA SANITARIA PARA EL CENTRO TURÍSTICO LAGO SAN PEDRO UBICACION: CENTRO TURISTICO LAGO SAN PEDRO DE LA PARROQUIA LAGO SAN PEDRO, CANTÓN LA JOYA DE LOS SACHAS, PROVINCIA DE ORELLANA.
ANALISIS DE PRECIOS UNITARIOS | [5 empty] | HOJA 32 DE 48 | DETERMINACION DEL VAE DEL RUBRO
RUBRO : 32 | [5 empty] | UNIDAD: pto
DETALLE : Punto de agua pvc 1/2" roscable, incluye accesorios | [5 empty] | 9
[5 empty] | 32 | 4
EQUIPO DESCRIPCION | 514704408 | CANTIDAD A | TARIFA B | COSTO HORA C=AxB | RENDIMIENTO R | COSTO D=CxR | Peso Relativo Elemento (%) | CPC Elemento | NP / EP / ND | VAE (%) | VAE (%) Elemento
Herramienta Menor 5% de M.O. | [5 empty] | 0.6 | 2.706% | 4299217233 | ND | 40% | 1.082%
SUBTOTAL M | [5 empty] | 0.6
MANO DE OBRA DESCRIPCION |  | CANTIDAD A | JORNAL/HR B | COSTO HORA C=AxB | RENDIMIENTO R | COSTO D=CxR | Peso Relativo Elemento (%) | CPC Elemento | NP / EP / ND | VAE (%) | VAE (%) Elemento
Maestro mayor ejec.obras civil | EO C1 | 0.1 | 4.75 | 0.48 | 1.333 | 0.64 | 2.887% | 541210012 | EP | 100% | 2.887%
Plomero | EO D2 | 1 | 4.28 | 4.28 | 1.333 | 5.71 | 25.76% | 541210012 | ND | 38.09% | 9.81%
Peón | EO E2 | 1 | 4.23 | 4.23 | 1.333 | 5.64 | 25.44% | 541210012 | EP | 100% | 25.44%
SUBTOTAL N | [5 empty] | 11.99
MATERIALES DESCRIPCION |  |  | UNIDAD | CANTIDAD A | PRECIO UNIT. B | COSTO C=AxB | Peso Relativo Elemento (%) | CPC Elemento | NP / EP / ND | VAE (%) | VAE (%) Elemento
Pvc, tubo roscable 1/2" |  |  | m | 3 | 1.58 | 4.74 | 21.38% | 532510012 | ND | 38.09% | 8.144%
Pvc, codo roscable 1/2" x 90° |  |  | u | 2 | 0.52 | 1.04 | 4.691% | 3755000186 | NP | 0% | 0%
Pvc, tee roscable 1/2" |  |  | u | 2 | 0.67 | 1.34 | 6.044% | 3632060115 | ND | 39% | 2.357%
Pvc, unión roscable 1/2" |  |  | u | 1 | 0.37 | 0.37 | 1.669% | 3632060123 | ND | 39% | 0.651%
Pvc, universal roscable 1/2" |  |  | u | 1 | 0.79 | 0.79 | 3.563% | 3632060123 | ND | 39% | 1.39%
Teflón |  |  | u | 2 | 0.65 | 1.3 | 5.864% | 369800021 | NP | 0% | 0%
SUBTOTAL O | [5 empty] | 9.58
TRANSPORTE DESCRIPCION |  |  | UNIDAD | CANTIDAD A | TARIFA B | COSTO C=AxB | Peso Relativo Elemento (%) | CPC Elemento | NP / EP / ND | VAE (%) | VAE (%) Elemento
SUBTOTAL P | [5 empty] | 0
|  | 514704408 | TOTAL COSTO DIRECTO (M+N+O+P) |  |  | 22.17 | 100% |  |  |  | 51.76%
|  |  | INDIRECTOS (%) |  | 14% | 3.1
|  |  | UTILIDAD (%) |  | 6% | 1.33
|  |  | COSTO TOTAL DEL RUBRO |  |  | 26.6
|  |  | VALOR UNITARIO |  |  | 26.6
SON: VEINTE Y SEIS DOLARES, 60/100 CENTAVOS
ESTOS PRECIOS NO INCLUYEN IVA
LORETO, 26 DE NOVIEMBRE DE 2025
ING. BRYAN JOAQUIN MAYORGA VITERI
PROYECTO: CONSTRUCCIÓN DE BATERÍA SANITARIA PARA EL CENTRO TURÍSTICO LAGO SAN PEDRO UBICACION: CENTRO TURISTICO LAGO SAN PEDRO DE LA PARROQUIA LAGO SAN PEDRO, CANTÓN LA JOYA DE LOS SACHAS, PROVINCIA DE ORELLANA.
ANALISIS DE PRECIOS UNITARIOS | [5 empty] | HOJA 33 DE 48 | DETERMINACION DEL VAE DEL RUBRO
RUBRO : 33 | [5 empty] | UNIDAD: u
DETALLE : Llave de paso 3/4" | [5 empty] | 2
[5 empty] | 33 | 4
EQUIPO DESCRIPCION | 514704408 | CANTIDAD A | TARIFA B | COSTO HORA C=AxB | RENDIMIENTO R | COSTO D=CxR | Peso Relativo Elemento (%) | CPC Elemento | NP / EP / ND | VAE (%) | VAE (%) Elemento
Herramienta Menor 5% de M.O. | [5 empty] | 0.12 | 1.161% | 4299217233 | ND | 40% | 0.464%
SUBTOTAL M | [5 empty] | 0.12
MANO DE OBRA DESCRIPCION |  | CANTIDAD A | JORNAL/HR B | COSTO HORA C=AxB | RENDIMIENTO R | COSTO D=CxR | Peso Relativo Elemento (%) | CPC Elemento | NP / EP / ND | VAE (%) | VAE (%) Elemento
Plomero | EO D2 | 1 | 4.28 | 4.28 | 0.55 | 2.35 | 22.73% | 541210012 | ND | 38.09% | 8.657%
SUBTOTAL N | [5 empty] | 2.35
MATERIALES DESCRIPCION |  |  | UNIDAD | CANTIDAD A | PRECIO UNIT. B | COSTO C=AxB | Peso Relativo Elemento (%) | CPC Elemento | NP / EP / ND | VAE (%) | VAE (%) Elemento
Llave de paso esférica/compuerta 3/4" |  |  | u | 1 | 7.8 | 7.8 | 75.44% | 432540011 | ND | 40% | 30.17%
Teflón |  |  | u | 0.1 | 0.65 | 0.07 | 0.677% | 369800021 | NP | 0% | 0%
SUBTOTAL O | [5 empty] | 7.87
TRANSPORTE DESCRIPCION |  |  | UNIDAD | CANTIDAD A | TARIFA B | COSTO C=AxB | Peso Relativo Elemento (%) | CPC Elemento | NP / EP / ND | VAE (%) | VAE (%) Elemento
SUBTOTAL P | [5 empty] | 0
|  | 514704408 | TOTAL COSTO DIRECTO (M+N+O+P) |  |  | 10.34 | 100% |  |  |  | 39.3%
|  |  | INDIRECTOS (%) |  | 14% | 1.45
|  |  | UTILIDAD (%) |  | 6% | 0.62
|  |  | COSTO TOTAL DEL RUBRO |  |  | 12.41
|  |  | VALOR UNITARIO |  |  | 12.41
SON: DOCE DOLARES, 41/100 CENTAVOS
ESTOS PRECIOS NO INCLUYEN IVA
LORETO, 26 DE NOVIEMBRE DE 2025
ING. BRYAN JOAQUIN MAYORGA VITERI
PROYECTO: CONSTRUCCIÓN DE BATERÍA SANITARIA PARA EL CENTRO TURÍSTICO LAGO SAN PEDRO UBICACION: CENTRO TURISTICO LAGO SAN PEDRO DE LA PARROQUIA LAGO SAN PEDRO, CANTÓN LA JOYA DE LOS SACHAS, PROVINCIA DE ORELLANA.
ANALISIS DE PRECIOS UNITARIOS | [5 empty] | HOJA 34 DE 48 | DETERMINACION DEL VAE DEL RUBRO
RUBRO : 34 | [5 empty] | UNIDAD: m
DETALLE : Acometida de energía eléctrica | [5 empty] | 20
ESPECIFICACIONES: Hasta tablero de distribución. |  |  |  |  | 34 | 4
EQUIPO DESCRIPCION | 514704408 | CANTIDAD A | TARIFA B | COSTO HORA C=AxB | RENDIMIENTO R | COSTO D=CxR | Peso Relativo Elemento (%) | CPC Elemento | NP / EP / ND | VAE (%) | VAE (%) Elemento
Herramienta Menor 5% de M.O. | [5 empty] | 0.16 | 2.763% | 4299217233 | ND | 40% | 1.105%
SUBTOTAL M | [5 empty] | 0.16
MANO DE OBRA DESCRIPCION |  | CANTIDAD A | JORNAL/HR B | COSTO HORA C=AxB | RENDIMIENTO R | COSTO D=CxR | Peso Relativo Elemento (%) | CPC Elemento | NP / EP / ND | VAE (%) | VAE (%) Elemento
Maestro mayor ejec.obras civil | EO C1 | 0.1 | 4.75 | 0.48 | 0.348 | 0.17 | 2.936% | 541210012 | EP | 100% | 2.936%
Electricista | EO D2 | 1 | 4.28 | 4.28 | 0.348 | 1.49 | 25.73% | 541210012 | EP | 100% | 25.73%
Peón | EO E2 | 1 | 4.23 | 4.23 | 0.348 | 1.47 | 25.39% | 541210012 | EP | 100% | 25.39%
SUBTOTAL N | [5 empty] | 3.13
MATERIALES DESCRIPCION |  |  | UNIDAD | CANTIDAD A | PRECIO UNIT. B | COSTO C=AxB | Peso Relativo Elemento (%) | CPC Elemento | NP / EP / ND | VAE (%) | VAE (%) Elemento
Conductor flexible awg #12 |  |  | m | 2.1 | 0.55 | 1.16 | 20.04% | 463400125 | ND | 40% | 8.014%
Tubo conduit liviano 1/2" EMT |  |  | m | 1.05 | 1.08 | 1.13 | 19.52% | 412771211 | ND | 20% | 3.903%
Conector 1/2" EMT |  |  | u | 0.33 | 0.65 | 0.21 | 3.627% | 412771211 | ND | 20% | 0.725%
SUBTOTAL O | [5 empty] | 2.5
TRANSPORTE DESCRIPCION |  |  | UNIDAD | CANTIDAD A | TARIFA B | COSTO C=AxB | Peso Relativo Elemento (%) | CPC Elemento | NP / EP / ND | VAE (%) | VAE (%) Elemento
SUBTOTAL P | [5 empty] | 0
|  | 514704408 | TOTAL COSTO DIRECTO (M+N+O+P) |  |  | 5.79 | 100% |  |  |  | 67.81%
|  |  | INDIRECTOS (%) |  | 14% | 0.81
|  |  | UTILIDAD (%) |  | 6% | 0.35
|  |  | COSTO TOTAL DEL RUBRO |  |  | 6.95
|  |  | VALOR UNITARIO |  |  | 6.95
SON: SEIS DOLARES, 95/100 CENTAVOS
ESTOS PRECIOS NO INCLUYEN IVA
LORETO, 26 DE NOVIEMBRE DE 2025
ING. BRYAN JOAQUIN MAYORGA VITERI
PROYECTO: CONSTRUCCIÓN DE BATERÍA SANITARIA PARA EL CENTRO TURÍSTICO LAGO SAN PEDRO UBICACION: CENTRO TURISTICO LAGO SAN PEDRO DE LA PARROQUIA LAGO SAN PEDRO, CANTÓN LA JOYA DE LOS SACHAS, PROVINCIA DE ORELLANA.
ANALISIS DE PRECIOS UNITARIOS | [5 empty] | HOJA 35 DE 48 | DETERMINACION DEL VAE DEL RUBRO
RUBRO : 35 | [5 empty] | UNIDAD: u
DETALLE : Tablero de control 4-8 ptos, incluye breakers | [5 empty] | 1
ESPECIFICACIONES: Incluye breakers. |  |  |  |  | 35 | 4
EQUIPO DESCRIPCION | 514704408 | CANTIDAD A | TARIFA B | COSTO HORA C=AxB | RENDIMIENTO R | COSTO D=CxR | Peso Relativo Elemento (%) | CPC Elemento | NP / EP / ND | VAE (%) | VAE (%) Elemento
Herramienta Menor 5% de M.O. | [5 empty] | 0.88 | 0.944% | 4299217233 | ND | 40% | 0.378%
SUBTOTAL M | [5 empty] | 0.88
MANO DE OBRA DESCRIPCION |  | CANTIDAD A | JORNAL/HR B | COSTO HORA C=AxB | RENDIMIENTO R | COSTO D=CxR | Peso Relativo Elemento (%) | CPC Elemento | NP / EP / ND | VAE (%) | VAE (%) Elemento
Maestro mayor ejec.obras civil | EO C1 | 0.1 | 4.75 | 0.48 | 1.778 | 0.85 | 0.912% | 541210012 | EP | 100% | 0.912%
Electricista | EO D2 | 1 | 4.28 | 4.28 | 1.778 | 7.61 | 8.161% | 541210012 | EP | 100% | 8.161%
Albañil | EO D2 | 0.2 | 4.28 | 0.86 | 1.778 | 1.53 | 1.641% | 547900412 | EP | 100% | 1.641%
Peón | EO E2 | 1 | 4.23 | 4.23 | 1.778 | 7.52 | 8.064% | 541210012 | EP | 100% | 8.064%
SUBTOTAL N | [5 empty] | 17.51
MATERIALES DESCRIPCION |  |  | UNIDAD | CANTIDAD A | PRECIO UNIT. B | COSTO C=AxB | Peso Relativo Elemento (%) | CPC Elemento | NP / EP / ND | VAE (%) | VAE (%) Elemento
Tablero de control 4-8 ptos |  |  | u | 1 | 40.22 | 40.22 | 43.13% | 462140121 | ND | 26.83% | 11.57%
Breaker 1-2 polos de 15 a 50 Amp. |  |  | u | 4 | 8.5 | 34 | 36.46% | 4621103110 | ND | 26.83% | 9.782%
Taco fisher y tornillo |  |  | u | 4 | 0.16 | 0.64 | 0.686% | 4299217247 | EP | 100% | 0.686%
SUBTOTAL O | [5 empty] | 74.86
TRANSPORTE DESCRIPCION |  |  | UNIDAD | CANTIDAD A | TARIFA B | COSTO C=AxB | Peso Relativo Elemento (%) | CPC Elemento | NP / EP / ND | VAE (%) | VAE (%) Elemento
SUBTOTAL P | [5 empty] | 0
|  | 514704408 | TOTAL COSTO DIRECTO (M+N+O+P) |  |  | 93.25 | 100% |  |  |  | 41.2%
|  |  | INDIRECTOS (%) |  | 14% | 13.06
|  |  | UTILIDAD (%) |  | 6% | 5.6
|  |  | COSTO TOTAL DEL RUBRO |  |  | 111.91
|  |  | VALOR UNITARIO |  |  | 111.91
SON: CIENTO ONCE DOLARES, 91/100 CENTAVOS
ESTOS PRECIOS NO INCLUYEN IVA
LORETO, 26 DE NOVIEMBRE DE 2025
ING. BRYAN JOAQUIN MAYORGA VITERI
PROYECTO: CONSTRUCCIÓN DE BATERÍA SANITARIA PARA EL CENTRO TURÍSTICO LAGO SAN PEDRO UBICACION: CENTRO TURISTICO LAGO SAN PEDRO DE LA PARROQUIA LAGO SAN PEDRO, CANTÓN LA JOYA DE LOS SACHAS, PROVINCIA DE ORELLANA.
ANALISIS DE PRECIOS UNITARIOS | [5 empty] | HOJA 36 DE 48 | DETERMINACION DEL VAE DEL RUBRO
RUBRO : 36 | [5 empty] | UNIDAD: pto
DETALLE : Punto de iluminación | [5 empty] | 4
[5 empty] | 36 | 4
EQUIPO DESCRIPCION | 514704408 | CANTIDAD A | TARIFA B | COSTO HORA C=AxB | RENDIMIENTO R | COSTO D=CxR | Peso Relativo Elemento (%) | CPC Elemento | NP / EP / ND | VAE (%) | VAE (%) Elemento
Herramienta Menor 5% de M.O. | [5 empty] | 0.9 | 2.595% | 4299217233 | ND | 40% | 1.038%
SUBTOTAL M | [5 empty] | 0.9
MANO DE OBRA DESCRIPCION |  | CANTIDAD A | JORNAL/HR B | COSTO HORA C=AxB | RENDIMIENTO R | COSTO D=CxR | Peso Relativo Elemento (%) | CPC Elemento | NP / EP / ND | VAE (%) | VAE (%) Elemento
Maestro mayor ejec.obras civil | EO C1 | 0.1 | 4.75 | 0.48 | 2 | 0.96 | 2.768% | 541210012 | EP | 100% | 2.768%
Electricista | EO D2 | 1 | 4.28 | 4.28 | 2 | 8.56 | 24.68% | 541210012 | EP | 100% | 24.68%
Peón | EO E2 | 1 | 4.23 | 4.23 | 2 | 8.46 | 24.39% | 541210012 | EP | 100% | 24.39%
SUBTOTAL N | [5 empty] | 17.98
MATERIALES DESCRIPCION |  |  | UNIDAD | CANTIDAD A | PRECIO UNIT. B | COSTO C=AxB | Peso Relativo Elemento (%) | CPC Elemento | NP / EP / ND | VAE (%) | VAE (%) Elemento
Conductor flexible awg #12 |  |  | m | 9.1 | 0.55 | 5.01 | 14.45% | 463400125 | ND | 40% | 5.778%
Tubo conduit liviano 1/2" EMT |  |  | m | 4.5 | 1.08 | 4.86 | 14.01% | 412771211 | ND | 20% | 2.803%
Unión 1/2" EMT |  |  | u | 2 | 0.34 | 0.68 | 1.961% | 412771211 | ND | 20% | 0.392%
Boquilla plafón |  |  | u | 1 | 1.45 | 1.45 | 4.181% | 415430114 | ND | 40% | 1.672%
Caja octogonal grande |  |  | u | 1 | 1.15 | 1.15 | 3.316% | 364900011 | EP | 100% | 3.316%
Caja rectangular baja |  |  | u | 1 | 0.5 | 0.5 | 1.442% | 364900011 | ND | 39% | 0.562%
Interruptor simple |  |  | u | 1 | 2.15 | 2.15 | 6.2% | 4621103111 | ND | 26.83% | 1.663%
SUBTOTAL O | [5 empty] | 15.8
TRANSPORTE DESCRIPCION |  |  | UNIDAD | CANTIDAD A | TARIFA B | COSTO C=AxB | Peso Relativo Elemento (%) | CPC Elemento | NP / EP / ND | VAE (%) | VAE (%) Elemento
SUBTOTAL P | [5 empty] | 0
|  | 514704408 | TOTAL COSTO DIRECTO (M+N+O+P) |  |  | 34.68 | 100% |  |  |  | 69.07%
|  |  | INDIRECTOS (%) |  | 14% | 4.86
|  |  | UTILIDAD (%) |  | 6% | 2.08
|  |  | COSTO TOTAL DEL RUBRO |  |  | 41.62
|  |  | VALOR UNITARIO |  |  | 41.62
SON: CUARENTA Y UN DOLARES, 62/100 CENTAVOS
ESTOS PRECIOS NO INCLUYEN IVA
LORETO, 26 DE NOVIEMBRE DE 2025
ING. BRYAN JOAQUIN MAYORGA VITERI
PROYECTO: CONSTRUCCIÓN DE BATERÍA SANITARIA PARA EL CENTRO TURÍSTICO LAGO SAN PEDRO UBICACION: CENTRO TURISTICO LAGO SAN PEDRO DE LA PARROQUIA LAGO SAN PEDRO, CANTÓN LA JOYA DE LOS SACHAS, PROVINCIA DE ORELLANA.
ANALISIS DE PRECIOS UNITARIOS | [5 empty] | HOJA 37 DE 48 | DETERMINACION DEL VAE DEL RUBRO
RUBRO : 37 | [5 empty] | UNIDAD: u
DETALLE : Luminaria tipo foco ahorrador anti-insectos 20 watts | [5 empty] | 4
[5 empty] | 37 | 4
EQUIPO DESCRIPCION | 514704408 | CANTIDAD A | TARIFA B | COSTO HORA C=AxB | RENDIMIENTO R | COSTO D=CxR | Peso Relativo Elemento (%) | CPC Elemento | NP / EP / ND | VAE (%) | VAE (%) Elemento
Herramienta Menor 5% de M.O. | [5 empty] | 0.09 | 0.764% | 4299217233 | ND | 40% | 0.306%
SUBTOTAL M | [5 empty] | 0.09
MANO DE OBRA DESCRIPCION |  | CANTIDAD A | JORNAL/HR B | COSTO HORA C=AxB | RENDIMIENTO R | COSTO D=CxR | Peso Relativo Elemento (%) | CPC Elemento | NP / EP / ND | VAE (%) | VAE (%) Elemento
Electricista | EO D2 | 1 | 4.28 | 4.28 | 0.2 | 0.86 | 7.301% | 541210012 | EP | 100% | 7.301%
Peón | EO E2 | 1 | 4.23 | 4.23 | 0.2 | 0.85 | 7.216% | 541210012 | EP | 100% | 7.216%
SUBTOTAL N | [5 empty] | 1.71
MATERIALES DESCRIPCION |  |  | UNIDAD | CANTIDAD A | PRECIO UNIT. B | COSTO C=AxB | Peso Relativo Elemento (%) | CPC Elemento | NP / EP / ND | VAE (%) | VAE (%) Elemento
Foco ahorrador anti-insectos 20 watts |  |  | u | 1 | 9.98 | 9.98 | 84.72% | 4813009110 | ND | 35.73% | 30.27%
SUBTOTAL O | [5 empty] | 9.98
TRANSPORTE DESCRIPCION |  |  | UNIDAD | CANTIDAD A | TARIFA B | COSTO C=AxB | Peso Relativo Elemento (%) | CPC Elemento | NP / EP / ND | VAE (%) | VAE (%) Elemento
SUBTOTAL P | [5 empty] | 0
|  | 514704408 | TOTAL COSTO DIRECTO (M+N+O+P) |  |  | 11.78 | 100% |  |  |  | 45.09%
|  |  | INDIRECTOS (%) |  | 14% | 1.65
|  |  | UTILIDAD (%) |  | 6% | 0.71
|  |  | COSTO TOTAL DEL RUBRO |  |  | 14.14
|  |  | VALOR UNITARIO |  |  | 14.14
SON: CATORCE DOLARES, 14/100 CENTAVOS
ESTOS PRECIOS NO INCLUYEN IVA
LORETO, 26 DE NOVIEMBRE DE 2025
ING. BRYAN JOAQUIN MAYORGA VITERI
PROYECTO: CONSTRUCCIÓN DE BATERÍA SANITARIA PARA EL CENTRO TURÍSTICO LAGO SAN PEDRO UBICACION: CENTRO TURISTICO LAGO SAN PEDRO DE LA PARROQUIA LAGO SAN PEDRO, CANTÓN LA JOYA DE LOS SACHAS, PROVINCIA DE ORELLANA.
ANALISIS DE PRECIOS UNITARIOS | [5 empty] | HOJA 38 DE 48 | DETERMINACION DEL VAE DEL RUBRO
RUBRO : 38 | [5 empty] | UNIDAD: pto
DETALLE : Punto de tomacorrientes dobles 110 v | [5 empty] | 3
[5 empty] | 258 | 4
EQUIPO DESCRIPCION | 514704408 | CANTIDAD A | TARIFA B | COSTO HORA C=AxB | RENDIMIENTO R | COSTO D=CxR | Peso Relativo Elemento (%) | CPC Elemento | NP / EP / ND | VAE (%) | VAE (%) Elemento
Herramienta Menor 5% de M.O. | [5 empty] | 0.29 | 1.267% | 4299217233 | ND | 40% | 0.507%
SUBTOTAL M | [5 empty] | 0.29
MANO DE OBRA DESCRIPCION |  | CANTIDAD A | JORNAL/HR B | COSTO HORA C=AxB | RENDIMIENTO R | COSTO D=CxR | Peso Relativo Elemento (%) | CPC Elemento | NP / EP / ND | VAE (%) | VAE (%) Elemento
Maestro Mayor ejec. obra civil | EO C1 | 0.1 | 4.75 | 0.48 | 0.651 | 0.31 | 1.355% | 541210012 | ND | 38.09% | 0.516%
Electricista/Inst.revest.gener | EO D2 | 1 | 4.28 | 4.28 | 0.651 | 2.79 | 12.19% | 541210012 | ND | 38.09% | 4.645%
Peón | EO E2 | 1 | 4.23 | 4.23 | 0.651 | 2.75 | 12.02% | 541210012 | EP | 100% | 12.02%
SUBTOTAL N | [5 empty] | 5.85
MATERIALES DESCRIPCION |  |  | UNIDAD | CANTIDAD A | PRECIO UNIT. B | COSTO C=AxB | Peso Relativo Elemento (%) | CPC Elemento | NP / EP / ND | VAE (%) | VAE (%) Elemento
Conductor flexible awg #12 |  |  | m | 12.6 | 0.55 | 6.93 | 30.29% | 463400125 | ND | 40% | 12.12%
Tubo conduit liviano 1/2" EMT |  |  | m | 6 | 1.08 | 6.48 | 28.32% | 412771211 | ND | 20% | 5.664%
Unión 1/2" EMT |  |  | u | 2 | 0.34 | 0.68 | 2.972% | 412771211 | ND | 20% | 0.594%
Tomacorriente doble 110 v |  |  | u | 1 | 2.15 | 2.15 | 9.397% | 462120612 | NP | 0% | 0%
Caja rectangular baja |  |  | u | 1 | 0.5 | 0.5 | 2.185% | 364900011 | ND | 39% | 0.852%
SUBTOTAL O | [5 empty] | 16.74
TRANSPORTE DESCRIPCION |  |  | UNIDAD | CANTIDAD A | TARIFA B | COSTO C=AxB | Peso Relativo Elemento (%) | CPC Elemento | NP / EP / ND | VAE (%) | VAE (%) Elemento
SUBTOTAL P | [5 empty] | 0
|  | 514704408 | TOTAL COSTO DIRECTO (M+N+O+P) |  |  | 22.88 | 100% |  |  |  | 36.91%
|  |  | INDIRECTOS (%) |  | 14% | 3.2
|  |  | UTILIDAD (%) |  | 6% | 1.37
|  |  | COSTO TOTAL DEL RUBRO |  |  | 27.45
|  |  | VALOR UNITARIO |  |  | 27.45
SON: VEINTE Y SIETE DOLARES, 45/100 CENTAVOS
ESTOS PRECIOS NO INCLUYEN IVA
LORETO, 26 DE NOVIEMBRE DE 2025
ING. BRYAN JOAQUIN MAYORGA VITERI
PROYECTO: CONSTRUCCIÓN DE BATERÍA SANITARIA PARA EL CENTRO TURÍSTICO LAGO SAN PEDRO UBICACION: CENTRO TURISTICO LAGO SAN PEDRO DE LA PARROQUIA LAGO SAN PEDRO, CANTÓN LA JOYA DE LOS SACHAS, PROVINCIA DE ORELLANA.
ANALISIS DE PRECIOS UNITARIOS | [5 empty] | HOJA 39 DE 48 | DETERMINACION DEL VAE DEL RUBRO
RUBRO : 39 | [5 empty] | UNIDAD: m3
DETALLE : Cama de arena | [5 empty] | 1.08
[5 empty] | HFZKF | 4
EQUIPO DESCRIPCION | 514704408 | CANTIDAD A | TARIFA B | COSTO HORA C=AxB | RENDIMIENTO R | COSTO D=CxR | Peso Relativo Elemento (%) | CPC Elemento | NP / EP / ND | VAE (%) | VAE (%) Elemento
Herramienta Menor 5% de M.O. | [5 empty] | 0.37 | 2.65% | 4299217233 | ND | 40% | 1.06%
SUBTOTAL M | [5 empty] | 0.37
MANO DE OBRA DESCRIPCION |  | CANTIDAD A | JORNAL/HR B | COSTO HORA C=AxB | RENDIMIENTO R | COSTO D=CxR | Peso Relativo Elemento (%) | CPC Elemento | NP / EP / ND | VAE (%) | VAE (%) Elemento
Maestro Mayor ejec. obra civil | EO C1 | 0.1 | 4.75 | 0.48 | 0.833 | 0.4 | 2.865% | 541210012 | ND | 38.09% | 1.091%
Peón | EO E2 | 2 | 4.23 | 8.46 | 0.833 | 7.05 | 50.5% | 541210012 | EP | 100% | 50.5%
SUBTOTAL N | [5 empty] | 7.45
MATERIALES DESCRIPCION |  |  | UNIDAD | CANTIDAD A | PRECIO UNIT. B | COSTO C=AxB | Peso Relativo Elemento (%) | CPC Elemento | NP / EP / ND | VAE (%) | VAE (%) Elemento
Pétreos, arena de río |  |  | m3 | 1.16 | 5 | 5.8 | 41.55% | 153200015 | EP | 100% | 41.55%
SUBTOTAL O | [5 empty] | 5.8
TRANSPORTE DESCRIPCION |  |  | UNIDAD | CANTIDAD A | TARIFA B | COSTO C=AxB | Peso Relativo Elemento (%) | CPC Elemento | NP / EP / ND | VAE (%) | VAE (%) Elemento
Pétreos, arena de río |  |  | m3 | 1.16 | 0.29 | 0.34 | 2.436% | 153200015 | EP | 100% | 2.436%
SUBTOTAL P | [5 empty] | 0.34
|  | 514704408 | TOTAL COSTO DIRECTO (M+N+O+P) |  |  | 13.96 | 100% |  |  |  | 96.64%
|  |  | INDIRECTOS (%) |  | 14% | 1.95
|  |  | UTILIDAD (%) |  | 6% | 0.84
|  |  | COSTO TOTAL DEL RUBRO |  |  | 16.75
|  |  | VALOR UNITARIO |  |  | 16.75
SON: DIECISEIS DOLARES, 75/100 CENTAVOS
ESTOS PRECIOS NO INCLUYEN IVA
LORETO, 26 DE NOVIEMBRE DE 2025
ING. BRYAN JOAQUIN MAYORGA VITERI
PROYECTO: CONSTRUCCIÓN DE BATERÍA SANITARIA PARA EL CENTRO TURÍSTICO LAGO SAN PEDRO UBICACION: CENTRO TURISTICO LAGO SAN PEDRO DE LA PARROQUIA LAGO SAN PEDRO, CANTÓN LA JOYA DE LOS SACHAS, PROVINCIA DE ORELLANA.
ANALISIS DE PRECIOS UNITARIOS | [5 empty] | HOJA 40 DE 48 | DETERMINACION DEL VAE DEL RUBRO
RUBRO : 40 | [5 empty] | UNIDAD: m3
DETALLE : Relleno compactado - mejoramiento capas=40 cm | [5 empty] | 4.32
[5 empty] | 44 | 4
EQUIPO DESCRIPCION | 514704408 | CANTIDAD A | TARIFA B | COSTO HORA C=AxB | RENDIMIENTO R | COSTO D=CxR | Peso Relativo Elemento (%) | CPC Elemento | NP / EP / ND | VAE (%) | VAE (%) Elemento
Herramienta Menor 5% de M.O. | [5 empty] | 0.26 | 1.895% | 4299217233 | ND | 40% | 0.758%
Compactador mecánico |  | 1 | 5 | 5 | 0.4 | 2 | 14.58% | 444271016 | ND | 40% | 5.831%
SUBTOTAL M | [5 empty] | 2.26
MANO DE OBRA DESCRIPCION |  | CANTIDAD A | JORNAL/HR B | COSTO HORA C=AxB | RENDIMIENTO R | COSTO D=CxR | Peso Relativo Elemento (%) | CPC Elemento | NP / EP / ND | VAE (%) | VAE (%) Elemento
Maestro Mayor ejec. obra civil | EO C1 | 0.1 | 4.75 | 0.48 | 0.4 | 0.19 | 1.385% | 541210012 | ND | 38.09% | 0.528%
Operador de equipo liviano | EO D2 | 1 | 4.28 | 4.28 | 0.4 | 1.71 | 12.46% | 547900412 | ND | 38.09% | 4.748%
Peón | EO E2 | 2 | 4.23 | 8.46 | 0.4 | 3.38 | 24.64% | 541210012 | EP | 100% | 24.64%
SUBTOTAL N | [5 empty] | 5.28
MATERIALES DESCRIPCION |  |  | UNIDAD | CANTIDAD A | PRECIO UNIT. B | COSTO C=AxB | Peso Relativo Elemento (%) | CPC Elemento | NP / EP / ND | VAE (%) | VAE (%) Elemento
Pétreos, lastre de río |  |  | m3 | 1.16 | 5 | 5.8 | 42.27% | 153200015 | ND | 30.19% | 12.76%
Agua |  |  | m3 | 0.03 | 0.5 | 0.02 | 0.146% | 180000111 | EP | 100% | 0.146%
SUBTOTAL O | [5 empty] | 5.82
TRANSPORTE DESCRIPCION |  |  | UNIDAD | CANTIDAD A | TARIFA B | COSTO C=AxB | Peso Relativo Elemento (%) | CPC Elemento | NP / EP / ND | VAE (%) | VAE (%) Elemento
Pétreos, lastre de río |  |  | m3 | 1.16 | 0.29 | 0.34 | 2.478% | 153200015 | ND | 30.19% | 0.748%
Agua |  |  | m3 | 0.03 | 0.5 | 0.02 | 0.146% | 180000111 | EP | 100% | 0.146%
SUBTOTAL P | [5 empty] | 0.36
|  | 514704408 | TOTAL COSTO DIRECTO (M+N+O+P) |  |  | 13.72 | 100% |  |  |  | 50.3%
|  |  | INDIRECTOS (%) |  | 14% | 1.92
|  |  | UTILIDAD (%) |  | 6% | 0.82
|  |  | COSTO TOTAL DEL RUBRO |  |  | 16.46
|  |  | VALOR UNITARIO |  |  | 16.46
SON: DIECISEIS DOLARES, 46/100 CENTAVOS
ESTOS PRECIOS NO INCLUYEN IVA
LORETO, 26 DE NOVIEMBRE DE 2025
ING. BRYAN JOAQUIN MAYORGA VITERI
PROYECTO: CONSTRUCCIÓN DE BATERÍA SANITARIA PARA EL CENTRO TURÍSTICO LAGO SAN PEDRO UBICACION: CENTRO TURISTICO LAGO SAN PEDRO DE LA PARROQUIA LAGO SAN PEDRO, CANTÓN LA JOYA DE LOS SACHAS, PROVINCIA DE ORELLANA.
ANALISIS DE PRECIOS UNITARIOS | [5 empty] | HOJA 41 DE 48 | DETERMINACION DEL VAE DEL RUBRO
RUBRO : 41 | [5 empty] | UNIDAD: m2
DETALLE : Adoquín de color peatonal -hormigón -tipo rectangular- f´c=400 kg/cm2 -e=6cm- | [5 empty] | 10.8
[5 empty] | DJPGG | 4
EQUIPO DESCRIPCION | 514704408 | CANTIDAD A | TARIFA B | COSTO HORA C=AxB | RENDIMIENTO R | COSTO D=CxR | Peso Relativo Elemento (%) | CPC Elemento | NP / EP / ND | VAE (%) | VAE (%) Elemento
Herramienta Menor 5% de M.O. | [5 empty] | 0.44 | 1.766% | 4299217233 | ND | 40% | 0.706%
SUBTOTAL M | [5 empty] | 0.44
MANO DE OBRA DESCRIPCION |  | CANTIDAD A | JORNAL/HR B | COSTO HORA C=AxB | RENDIMIENTO R | COSTO D=CxR | Peso Relativo Elemento (%) | CPC Elemento | NP / EP / ND | VAE (%) | VAE (%) Elemento
Maestro Mayor ejec. obra civil | EO C1 | 1 | 4.75 | 4.75 | 0.5 | 2.38 | 9.551% | 541210012 | ND | 38.09% | 3.638%
Albañil | EO D2 | 1 | 4.28 | 4.28 | 0.5 | 2.14 | 8.587% | 547900412 | EP | 100% | 8.587%
Peón | EO E2 | 2 | 4.23 | 8.46 | 0.5 | 4.23 | 16.97% | 541210012 | EP | 100% | 16.97%
SUBTOTAL N | [5 empty] | 8.75
MATERIALES DESCRIPCION |  |  | UNIDAD | CANTIDAD A | PRECIO UNIT. B | COSTO C=AxB | Peso Relativo Elemento (%) | CPC Elemento | NP / EP / ND | VAE (%) | VAE (%) Elemento
Adoquín peat. de hormig -T.clásico -f'c=400kg/cm2. e=6cm -color2 |  |  | m2 | 1 | 15.47 | 15.47 | 62.08% | 373700018 | ND | 32.96% | 20.46%
Pétreos, arena de río |  |  | m3 | 0.05 | 5 | 0.25 | 1.003% | 153200015 | EP | 100% | 1.003%
SUBTOTAL O | [5 empty] | 15.72
TRANSPORTE DESCRIPCION |  |  | UNIDAD | CANTIDAD A | TARIFA B | COSTO C=AxB | Peso Relativo Elemento (%) | CPC Elemento | NP / EP / ND | VAE (%) | VAE (%) Elemento
Pétreos, arena de río |  |  | m3 | 0.05 | 0.29 | 0.01 | 0.04% | 153200015 | EP | 100% | 0.04%
SUBTOTAL P | [5 empty] | 0.01
|  | 514704408 | TOTAL COSTO DIRECTO (M+N+O+P) |  |  | 24.92 | 100% |  |  |  | 51.41%
|  |  | INDIRECTOS (%) |  | 14% | 3.49
|  |  | UTILIDAD (%) |  | 6% | 1.5
|  |  | COSTO TOTAL DEL RUBRO |  |  | 29.91
|  |  | VALOR UNITARIO |  |  | 29.91
OBSERVACIONES: El adoquín incluye transporte al sitio.
SON: VEINTE Y NUEVE DOLARES, 91/100 CENTAVOS
ESTOS PRECIOS NO INCLUYEN IVA
LORETO, 26 DE NOVIEMBRE DE 2025
ING. BRYAN JOAQUIN MAYORGA VITERI
PROYECTO: CONSTRUCCIÓN DE BATERÍA SANITARIA PARA EL CENTRO TURÍSTICO LAGO SAN PEDRO UBICACION: CENTRO TURISTICO LAGO SAN PEDRO DE LA PARROQUIA LAGO SAN PEDRO, CANTÓN LA JOYA DE LOS SACHAS, PROVINCIA DE ORELLANA.
ANALISIS DE PRECIOS UNITARIOS | [5 empty] | HOJA 42 DE 48 | DETERMINACION DEL VAE DEL RUBRO
RUBRO : 42 | [5 empty] | UNIDAD: m
DETALLE : Bordillo de h. simple f'c=180 kg/cm2 | [5 empty] | 20.4
ESPECIFICACIONES: ancho= 0,10 m; altura= 0,26 m |  |  |  |  | TMZKR | 4
EQUIPO DESCRIPCION | 514704408 | CANTIDAD A | TARIFA B | COSTO HORA C=AxB | RENDIMIENTO R | COSTO D=CxR | Peso Relativo Elemento (%) | CPC Elemento | NP / EP / ND | VAE (%) | VAE (%) Elemento
Herramienta Menor 5% de M.O. | [5 empty] | 0.32 | 2.834% | 4299217233 | ND | 40% | 1.134%
SUBTOTAL M | [5 empty] | 0.32
MANO DE OBRA DESCRIPCION |  | CANTIDAD A | JORNAL/HR B | COSTO HORA C=AxB | RENDIMIENTO R | COSTO D=CxR | Peso Relativo Elemento (%) | CPC Elemento | NP / EP / ND | VAE (%) | VAE (%) Elemento
Maestro Mayor ejec. obra civil | EO C1 | 0.1 | 4.75 | 0.48 | 0.25 | 0.12 | 1.063% | 541210012 | ND | 38.09% | 0.405%
Albañil | EO D2 | 2 | 4.28 | 8.56 | 0.25 | 2.14 | 18.95% | 547900412 | EP | 100% | 18.95%
Peón | EO E2 | 4 | 4.23 | 16.92 | 0.25 | 4.23 | 37.47% | 541210012 | EP | 100% | 37.47%
SUBTOTAL N | [5 empty] | 6.49
MATERIALES DESCRIPCION |  |  | UNIDAD | CANTIDAD A | PRECIO UNIT. B | COSTO C=AxB | Peso Relativo Elemento (%) | CPC Elemento | NP / EP / ND | VAE (%) | VAE (%) Elemento
Cemento portland tipo GU |  |  | saco | 0.174 | 7.9 | 1.37 | 12.13% | 374400011 | EP | 100% | 12.13%
Pétreos, ripio triturado 3/4" |  |  | m3 | 0.025 | 14 | 0.35 | 3.1% | 153200015 | EP | 100% | 3.1%
Pétreos, arena de río |  |  | m3 | 0.017 | 5 | 0.09 | 0.797% | 153200015 | EP | 100% | 0.797%
Agua |  |  | m3 | 0.006 | 0.5 | 0 | 0% | 180000111 | EP | 100% | 0%
Madera, tabla encofrado 2.5cmx20cmx300cm |  |  | u | 0.578 | 2.5 | 1.45 | 12.84% | 313100011 | EP | 100% | 12.84%
Madera, cuartón 5cmx5cmx300cm |  |  | u | 0.867 | 1.25 | 1.08 | 9.566% | 313100011 | EP | 100% | 9.566%
Clavos 2" a 4" |  |  | kg | 0.065 | 2 | 0.13 | 1.151% | 429993125 | EP | 100% | 1.151%
SUBTOTAL O | [5 empty] | 4.47
TRANSPORTE DESCRIPCION |  |  | UNIDAD | CANTIDAD A | TARIFA B | COSTO C=AxB | Peso Relativo Elemento (%) | CPC Elemento | NP / EP / ND | VAE (%) | VAE (%) Elemento
Pétreos, ripio triturado 3/4" |  |  | m3 | 0.025 | 0.29 | 0.01 | 0.089% | 153200015 | EP | 100% | 0.089%
Pétreos, arena de río |  |  | m3 | 0.017 | 0.29 | 0 | 0% | 153200015 | EP | 100% | 0%
Agua |  |  | m3 | 0.006 | 0.5 | 0 | 0% | 180000111 | EP | 100% | 0%
SUBTOTAL P | [5 empty] | 0.01
|  | 514704408 | TOTAL COSTO DIRECTO (M+N+O+P) |  |  | 11.29 | 100% |  |  |  | 97.64%
|  |  | INDIRECTOS (%) |  | 14% | 1.58
|  |  | UTILIDAD (%) |  | 6% | 0.68
|  |  | COSTO TOTAL DEL RUBRO |  |  | 13.55
|  |  | VALOR UNITARIO |  |  | 13.55
SON: TRECE DOLARES, 55/100 CENTAVOS
ESTOS PRECIOS NO INCLUYEN IVA
LORETO, 26 DE NOVIEMBRE DE 2025
ING. BRYAN JOAQUIN MAYORGA VITERI
PROYECTO: CONSTRUCCIÓN DE BATERÍA SANITARIA PARA EL CENTRO TURÍSTICO LAGO SAN PEDRO UBICACION: CENTRO TURISTICO LAGO SAN PEDRO DE LA PARROQUIA LAGO SAN PEDRO, CANTÓN LA JOYA DE LOS SACHAS, PROVINCIA DE ORELLANA.
ANALISIS DE PRECIOS UNITARIOS | [5 empty] | HOJA 43 DE 48 | DETERMINACION DEL VAE DEL RUBRO
RUBRO : 43 | [5 empty] | UNIDAD: u
DETALLE : Barras de seguridad para baños de personas con discapacidad | [5 empty] | 1
[5 empty] | 38 | 4
EQUIPO DESCRIPCION | 514704408 | CANTIDAD A | TARIFA B | COSTO HORA C=AxB | RENDIMIENTO R | COSTO D=CxR | Peso Relativo Elemento (%) | CPC Elemento | NP / EP / ND | VAE (%) | VAE (%) Elemento
Herramienta Menor 5% de M.O. | [5 empty] | 0.23 | 0.565% | 4299217233 | ND | 40% | 0.226%
SUBTOTAL M | [5 empty] | 0.23
MANO DE OBRA DESCRIPCION |  | CANTIDAD A | JORNAL/HR B | COSTO HORA C=AxB | RENDIMIENTO R | COSTO D=CxR | Peso Relativo Elemento (%) | CPC Elemento | NP / EP / ND | VAE (%) | VAE (%) Elemento
Maestro mayor ejec.obras civil | EO C1 | 0.1 | 4.75 | 0.48 | 0.5 | 0.24 | 0.589% | 541210012 | EP | 100% | 0.589%
Albañil | EO D2 | 1 | 4.28 | 4.28 | 0.5 | 2.14 | 5.254% | 547900412 | EP | 100% | 5.254%
Peón | EO E2 | 1 | 4.23 | 4.23 | 0.5 | 2.12 | 5.205% | 541210012 | EP | 100% | 5.205%
SUBTOTAL N | [5 empty] | 4.5
MATERIALES DESCRIPCION |  |  | UNIDAD | CANTIDAD A | PRECIO UNIT. B | COSTO C=AxB | Peso Relativo Elemento (%) | CPC Elemento | NP / EP / ND | VAE (%) | VAE (%) Elemento
Barra de seguridad para baños de personas con discapacidad |  |  | u | 1 | 36 | 36 | 88.39% | 412641211 | ND | 29.66% | 26.22%
SUBTOTAL O | [5 empty] | 36
TRANSPORTE DESCRIPCION |  |  | UNIDAD | CANTIDAD A | TARIFA B | COSTO C=AxB | Peso Relativo Elemento (%) | CPC Elemento | NP / EP / ND | VAE (%) | VAE (%) Elemento
SUBTOTAL P | [5 empty] | 0
|  | 514704408 | TOTAL COSTO DIRECTO (M+N+O+P) |  |  | 40.73 | 100% |  |  |  | 37.49%
|  |  | INDIRECTOS (%) |  | 14% | 5.7
|  |  | UTILIDAD (%) |  | 6% | 2.44
|  |  | COSTO TOTAL DEL RUBRO |  |  | 48.87
|  |  | VALOR UNITARIO |  |  | 48.87
SON: CUARENTA Y OCHO DOLARES, 87/100 CENTAVOS
ESTOS PRECIOS NO INCLUYEN IVA
LORETO, 26 DE NOVIEMBRE DE 2025
ING. BRYAN JOAQUIN MAYORGA VITERI
PROYECTO: CONSTRUCCIÓN DE BATERÍA SANITARIA PARA EL CENTRO TURÍSTICO LAGO SAN PEDRO UBICACION: CENTRO TURISTICO LAGO SAN PEDRO DE LA PARROQUIA LAGO SAN PEDRO, CANTÓN LA JOYA DE LOS SACHAS, PROVINCIA DE ORELLANA.
ANALISIS DE PRECIOS UNITARIOS | [5 empty] | HOJA 44 DE 48 | DETERMINACION DEL VAE DEL RUBRO
RUBRO : 44 | [5 empty] | UNIDAD: m2
DETALLE : Mesón de hormigón armado | [5 empty] | 2.61
ESPECIFICACIONES: Espesor = 7cm |  |  |  |  | 39 | 4
EQUIPO DESCRIPCION | 514704408 | CANTIDAD A | TARIFA B | COSTO HORA C=AxB | RENDIMIENTO R | COSTO D=CxR | Peso Relativo Elemento (%) | CPC Elemento | NP / EP / ND | VAE (%) | VAE (%) Elemento
Herramienta Menor 5% de M.O. | [5 empty] | 0.51 | 2.169% | 4299217233 | ND | 40% | 0.868%
SUBTOTAL M | [5 empty] | 0.51
MANO DE OBRA DESCRIPCION |  | CANTIDAD A | JORNAL/HR B | COSTO HORA C=AxB | RENDIMIENTO R | COSTO D=CxR | Peso Relativo Elemento (%) | CPC Elemento | NP / EP / ND | VAE (%) | VAE (%) Elemento
Maestro mayor ejec.obras civil | EO C1 | 0.1 | 4.75 | 0.48 | 1.143 | 0.55 | 2.339% | 541210012 | EP | 100% | 2.339%
Albañil | EO D2 | 1 | 4.28 | 4.28 | 1.143 | 4.89 | 20.8% | 547900412 | EP | 100% | 20.8%
Peón | EO E2 | 1 | 4.23 | 4.23 | 1.143 | 4.83 | 20.54% | 541210012 | EP | 100% | 20.54%
SUBTOTAL N | [5 empty] | 10.27
MATERIALES DESCRIPCION |  |  | UNIDAD | CANTIDAD A | PRECIO UNIT. B | COSTO C=AxB | Peso Relativo Elemento (%) | CPC Elemento | NP / EP / ND | VAE (%) | VAE (%) Elemento
Cemento portland tipo GU |  |  | saco | 0.3 | 7.9 | 2.37 | 10.08% | 374400011 | EP | 100% | 10.08%
Pétreos, ripio triturado 3/4" |  |  | m3 | 0.04 | 14 | 0.56 | 2.382% | 153200015 | EP | 100% | 2.382%
Pétreos, arena de río |  |  | m3 | 0.027 | 5 | 0.14 | 0.595% | 153200015 | EP | 100% | 0.595%
Agua |  |  | m3 | 0.01 | 0.5 | 0.01 | 0.043% | 180000111 | EP | 100% | 0.043%
Acero de refuerzo fy=4200 kg/cm2 |  |  | kg | 4.8 | 1.15 | 5.52 | 23.48% | 421900018 | EP | 100% | 23.48%
Madera, cuartón 7cmx7cmx300cm |  |  | u | 0.2 | 2.5 | 0.5 | 2.127% | 031900023 | ND | 40% | 0.851%
Madera, cuartón 5cmx5cmx300cm |  |  | u | 0.334 | 1.25 | 0.42 | 1.786% | 313100011 | EP | 100% | 1.786%
Madera, tabla encofrado 2.5cmx20cmx300cm |  |  | u | 1 | 2.5 | 2.5 | 10.63% | 313100011 | EP | 100% | 10.63%
Madera, tira 2.5cmx7cmx300cm |  |  | u | 0.334 | 0.83 | 0.28 | 1.191% | 313100011 | ND | 40% | 0.476%
Clavos 2" a 4" |  |  | kg | 0.2 | 2 | 0.4 | 1.701% | 429993125 | EP | 100% | 1.701%
SUBTOTAL O | [5 empty] | 12.7
TRANSPORTE DESCRIPCION |  |  | UNIDAD | CANTIDAD A | TARIFA B | COSTO C=AxB | Peso Relativo Elemento (%) | CPC Elemento | NP / EP / ND | VAE (%) | VAE (%) Elemento
Pétreos, ripio triturado 3/4" |  |  | m3 | 0.04 | 0.29 | 0.01 | 0.043% | 153200015 | EP | 100% | 0.043%
Pétreos, arena de río |  |  | m3 | 0.027 | 0.29 | 0.01 | 0.043% | 153200015 | EP | 100% | 0.043%
Agua |  |  | m3 | 0.01 | 0.5 | 0.01 | 0.043% | 180000111 | EP | 100% | 0.043%
SUBTOTAL P | [5 empty] | 0.03
|  | 514704408 | TOTAL COSTO DIRECTO (M+N+O+P) |  |  | 23.51 | 100% |  |  |  | 96.71%
|  |  | INDIRECTOS (%) |  | 14% | 3.29
|  |  | UTILIDAD (%) |  | 6% | 1.41
|  |  | COSTO TOTAL DEL RUBRO |  |  | 28.21
|  |  | VALOR UNITARIO |  |  | 28.21
SON: VEINTE Y OCHO DOLARES, 21/100 CENTAVOS
ESTOS PRECIOS NO INCLUYEN IVA
LORETO, 26 DE NOVIEMBRE DE 2025
ING. BRYAN JOAQUIN MAYORGA VITERI
PROYECTO: CONSTRUCCIÓN DE BATERÍA SANITARIA PARA EL CENTRO TURÍSTICO LAGO SAN PEDRO UBICACION: CENTRO TURISTICO LAGO SAN PEDRO DE LA PARROQUIA LAGO SAN PEDRO, CANTÓN LA JOYA DE LOS SACHAS, PROVINCIA DE ORELLANA.
ANALISIS DE PRECIOS UNITARIOS | [5 empty] | HOJA 45 DE 48 | DETERMINACION DEL VAE DEL RUBRO
RUBRO : 45 | [5 empty] | UNIDAD: m2
DETALLE : Limpieza final de la obra | [5 empty] | 53.04
[5 empty] | 40 | 4
EQUIPO DESCRIPCION | 514704408 | CANTIDAD A | TARIFA B | COSTO HORA C=AxB | RENDIMIENTO R | COSTO D=CxR | Peso Relativo Elemento (%) | CPC Elemento | NP / EP / ND | VAE (%) | VAE (%) Elemento
Herramienta Menor 5% de M.O. | [5 empty] | 0.09 | 4.787% | 4299217233 | ND | 40% | 1.915%
SUBTOTAL M | [5 empty] | 0.09
MANO DE OBRA DESCRIPCION |  | CANTIDAD A | JORNAL/HR B | COSTO HORA C=AxB | RENDIMIENTO R | COSTO D=CxR | Peso Relativo Elemento (%) | CPC Elemento | NP / EP / ND | VAE (%) | VAE (%) Elemento
Maestro mayor ejec.obras civil | EO C1 | 0.1 | 4.75 | 0.48 | 0.2 | 0.1 | 5.319% | 541210012 | EP | 100% | 5.319%
Peón | EO E2 | 2 | 4.23 | 8.46 | 0.2 | 1.69 | 89.89% | 541210012 | EP | 100% | 89.89%
SUBTOTAL N | [5 empty] | 1.79
MATERIALES DESCRIPCION |  |  | UNIDAD | CANTIDAD A | PRECIO UNIT. B | COSTO C=AxB | Peso Relativo Elemento (%) | CPC Elemento | NP / EP / ND | VAE (%) | VAE (%) Elemento
SUBTOTAL O | [5 empty] | 0
TRANSPORTE DESCRIPCION |  |  | UNIDAD | CANTIDAD A | TARIFA B | COSTO C=AxB | Peso Relativo Elemento (%) | CPC Elemento | NP / EP / ND | VAE (%) | VAE (%) Elemento
SUBTOTAL P | [5 empty] | 0
|  | 514704408 | TOTAL COSTO DIRECTO (M+N+O+P) |  |  | 1.88 | 100% |  |  |  | 97.13%
|  |  | INDIRECTOS (%) |  | 14% | 0.26
|  |  | UTILIDAD (%) |  | 6% | 0.11
|  |  | COSTO TOTAL DEL RUBRO |  |  | 2.25
|  |  | VALOR UNITARIO |  |  | 2.25
SON: DOS DOLARES, 25/100 CENTAVOS
ESTOS PRECIOS NO INCLUYEN IVA
LORETO, 26 DE NOVIEMBRE DE 2025
ING. BRYAN JOAQUIN MAYORGA VITERI
PROYECTO: CONSTRUCCIÓN DE BATERÍA SANITARIA PARA EL CENTRO TURÍSTICO LAGO SAN PEDRO UBICACION: CENTRO TURISTICO LAGO SAN PEDRO DE LA PARROQUIA LAGO SAN PEDRO, CANTÓN LA JOYA DE LOS SACHAS, PROVINCIA DE ORELLANA.
ANALISIS DE PRECIOS UNITARIOS | [5 empty] | HOJA 46 DE 48 | DETERMINACION DEL VAE DEL RUBRO
RUBRO : 46 | [5 empty] | UNIDAD: m
DETALLE : Delimitación de la obra | [5 empty] | 32.4
ESPECIFICACIONES: Dos filas de cinta |  |  |  |  | 41 | 4
EQUIPO DESCRIPCION | 514704408 | CANTIDAD A | TARIFA B | COSTO HORA C=AxB | RENDIMIENTO R | COSTO D=CxR | Peso Relativo Elemento (%) | CPC Elemento | NP / EP / ND | VAE (%) | VAE (%) Elemento
Herramienta Menor 5% de M.O. | [5 empty] | 0.01 | 1.235% | 4299217233 | ND | 40% | 0.494%
SUBTOTAL M | [5 empty] | 0.01
MANO DE OBRA DESCRIPCION |  | CANTIDAD A | JORNAL/HR B | COSTO HORA C=AxB | RENDIMIENTO R | COSTO D=CxR | Peso Relativo Elemento (%) | CPC Elemento | NP / EP / ND | VAE (%) | VAE (%) Elemento
Maestro mayor ejec.obras civil | EO C1 | 0.1 | 4.75 | 0.48 | 0.014 | 0.01 | 1.235% | 541210012 | EP | 100% | 1.235%
Carpintero | EO D2 | 1 | 4.28 | 4.28 | 0.014 | 0.06 | 7.407% | 541210012 | EP | 100% | 7.407%
Peón | EO E2 | 1 | 4.23 | 4.23 | 0.014 | 0.06 | 7.407% | 541210012 | EP | 100% | 7.407%
SUBTOTAL N | [5 empty] | 0.13
MATERIALES DESCRIPCION |  |  | UNIDAD | CANTIDAD A | PRECIO UNIT. B | COSTO C=AxB | Peso Relativo Elemento (%) | CPC Elemento | NP / EP / ND | VAE (%) | VAE (%) Elemento
Cinta plástica de demarcación (peligro) |  |  | m | 2.1 | 0.25 | 0.53 | 65.43% | 369200013 | ND | 39% | 25.52%
Madera, estaca 5cmx5cmx100cm |  |  | u | 0.334 | 0.42 | 0.14 | 17.28% | 313100011 | EP | 100% | 17.28%
SUBTOTAL O | [5 empty] | 0.67
TRANSPORTE DESCRIPCION |  |  | UNIDAD | CANTIDAD A | TARIFA B | COSTO C=AxB | Peso Relativo Elemento (%) | CPC Elemento | NP / EP / ND | VAE (%) | VAE (%) Elemento
SUBTOTAL P | [5 empty] | 0
|  | 514704408 | TOTAL COSTO DIRECTO (M+N+O+P) |  |  | 0.81 | 100% |  |  |  | 59.35%
|  |  | INDIRECTOS (%) |  | 14% | 0.11
|  |  | UTILIDAD (%) |  | 6% | 0.05
|  |  | COSTO TOTAL DEL RUBRO |  |  | 0.97
|  |  | VALOR UNITARIO |  |  | 0.97
SON: CERO DOLARES, 97/100 CENTAVOS
ESTOS PRECIOS NO INCLUYEN IVA
LORETO, 26 DE NOVIEMBRE DE 2025
ING. BRYAN JOAQUIN MAYORGA VITERI
PROYECTO: CONSTRUCCIÓN DE BATERÍA SANITARIA PARA EL CENTRO TURÍSTICO LAGO SAN PEDRO UBICACION: CENTRO TURISTICO LAGO SAN PEDRO DE LA PARROQUIA LAGO SAN PEDRO, CANTÓN LA JOYA DE LOS SACHAS, PROVINCIA DE ORELLANA.
ANALISIS DE PRECIOS UNITARIOS | [5 empty] | HOJA 47 DE 48 | DETERMINACION DEL VAE DEL RUBRO
RUBRO : 47 | [5 empty] | UNIDAD: u
DETALLE : Señalización informativa, de obligación y prohibición | [5 empty] | 2
[5 empty] | 42 | 4
EQUIPO DESCRIPCION | 514704408 | CANTIDAD A | TARIFA B | COSTO HORA C=AxB | RENDIMIENTO R | COSTO D=CxR | Peso Relativo Elemento (%) | CPC Elemento | NP / EP / ND | VAE (%) | VAE (%) Elemento
Herramienta Menor 5% de M.O. | [5 empty] | 0.44 | 0.767% | 4299217233 | ND | 40% | 0.307%
Amoladora |  | 1 | 1.25 | 1.25 | 0.6667 | 0.83 | 1.446% | 442160011 | NP | 0% | 0%
Soldadora eléctrica 300 A |  | 1 | 2.5 | 2.5 | 0.6667 | 1.67 | 2.909% | 442400111 | NP | 0% | 0%
SUBTOTAL M | [5 empty] | 2.94
MANO DE OBRA DESCRIPCION |  | CANTIDAD A | JORNAL/HR B | COSTO HORA C=AxB | RENDIMIENTO R | COSTO D=CxR | Peso Relativo Elemento (%) | CPC Elemento | NP / EP / ND | VAE (%) | VAE (%) Elemento
Maestro mayor ejec.obras civil | EO C1 | 0.1 | 4.75 | 0.48 | 0.6667 | 0.32 | 0.557% | 541210012 | EP | 100% | 0.557%
Instalador revest. en general | EO D2 | 1 | 4.28 | 4.28 | 0.6667 | 2.85 | 4.965% | 541210012 | ND | 38.09% | 1.891%
Albañil | EO D2 | 1 | 4.28 | 4.28 | 0.6667 | 2.85 | 4.965% | 547900412 | EP | 100% | 4.965%
Peón | EO E2 | 1 | 4.23 | 4.23 | 0.6667 | 2.82 | 4.913% | 541210012 | EP | 100% | 4.913%
SUBTOTAL N | [5 empty] | 8.84
MATERIALES DESCRIPCION |  |  | UNIDAD | CANTIDAD A | PRECIO UNIT. B | COSTO C=AxB | Peso Relativo Elemento (%) | CPC Elemento | NP / EP / ND | VAE (%) | VAE (%) Elemento
Placa de vinil a color con leyenda 0.60x0.60cm e=2mm |  |  | u | 1 | 20 | 20 | 34.84% | 421901063 | ND | 40% | 13.94%
Tubo cuadrado galvanizado 50x2mm |  |  | m | 2.75 | 6.2 | 17.05 | 29.7% | 421901031 | ND | 40% | 11.88%
Angulo L 30x3mm |  |  | m | 2.4 | 1.66 | 3.98 | 6.934% | 415120013 | ND | 75% | 5.2%
Perno acero inoxidable |  |  | u | 2 | 1.9 | 3.8 | 6.62% | 429990835 | ND | 40% | 2.648%
Acero de refuerzo fy=4200 kg/cm2 |  |  | kg | 0.093 | 1.15 | 0.11 | 0.192% | 421900018 | EP | 100% | 0.192%
Cemento portland tipo GU |  |  | saco | 0.054 | 7.9 | 0.43 | 0.749% | 374400011 | EP | 100% | 0.749%
Pétreos, lastre zarandeado 2" |  |  | m3 | 0.013 | 6 | 0.08 | 0.139% | 153200015 | ND | 30.19% | 0.042%
Agua |  |  | m3 | 0.002 | 0.5 | 0 | 0% | 180000111 | EP | 100% | 0%
SUBTOTAL O | [5 empty] | 45.45
TRANSPORTE DESCRIPCION |  |  | UNIDAD | CANTIDAD A | TARIFA B | COSTO C=AxB | Peso Relativo Elemento (%) | CPC Elemento | NP / EP / ND | VAE (%) | VAE (%) Elemento
Pétreos, lastre zarandeado 2" |  |  | m3 | 0.013 | 13.25 | 0.17 | 0.296% | 153200015 | ND | 30.19% | 0.089%
Agua |  |  | m3 | 0.002 | 0.5 | 0 | 0% | 180000111 | EP | 100% | 0%
SUBTOTAL P | [5 empty] | 0.17
|  | 514704408 | TOTAL COSTO DIRECTO (M+N+O+P) |  |  | 57.4 | 100% |  |  |  | 47.37%
|  |  | INDIRECTOS (%) |  | 14% | 8.04
|  |  | UTILIDAD (%) |  | 6% | 3.44
|  |  | COSTO TOTAL DEL RUBRO |  |  | 68.88
|  |  | VALOR UNITARIO |  |  | 68.88
SON: SESENTA Y OCHO DOLARES, 88/100 CENTAVOS
ESTOS PRECIOS NO INCLUYEN IVA
LORETO, 26 DE NOVIEMBRE DE 2025
ING. BRYAN JOAQUIN MAYORGA VITERI
PROYECTO: CONSTRUCCIÓN DE BATERÍA SANITARIA PARA EL CENTRO TURÍSTICO LAGO SAN PEDRO UBICACION: CENTRO TURISTICO LAGO SAN PEDRO DE LA PARROQUIA LAGO SAN PEDRO, CANTÓN LA JOYA DE LOS SACHAS, PROVINCIA DE ORELLANA.
ANALISIS DE PRECIOS UNITARIOS | [5 empty] | HOJA 48 DE 48 | DETERMINACION DEL VAE DEL RUBRO
RUBRO : 48 | [5 empty] | UNIDAD: u
DETALLE : Pancarta Informativa del proyecto | [5 empty] | 1
ESPECIFICACIONES: Incluye elaboración de leyenda. |  |  |  |  | 43 | 4
EQUIPO DESCRIPCION | 514704408 | CANTIDAD A | TARIFA B | COSTO HORA C=AxB | RENDIMIENTO R | COSTO D=CxR | Peso Relativo Elemento (%) | CPC Elemento | NP / EP / ND | VAE (%) | VAE (%) Elemento
Herramienta Menor 5% de M.O. | [5 empty] | 1.63 | 0.737% | 4299217233 | ND | 40% | 0.295%
Amoladora |  | 1 | 1.25 | 1.25 | 3.6 | 4.5 | 2.034% | 442160011 | NP | 0% | 0%
Soldadora eléctrica 300 A |  | 1 | 2.5 | 2.5 | 3.6 | 9 | 4.068% | 442400111 | NP | 0% | 0%
SUBTOTAL M | [5 empty] | 15.13
MANO DE OBRA DESCRIPCION |  | CANTIDAD A | JORNAL/HR B | COSTO HORA C=AxB | RENDIMIENTO R | COSTO D=CxR | Peso Relativo Elemento (%) | CPC Elemento | NP / EP / ND | VAE (%) | VAE (%) Elemento
Maestro mayor ejec.obras civil | EO C1 | 0.1 | 4.75 | 0.48 | 3.6 | 1.73 | 0.782% | 541210012 | EP | 100% | 0.782%
Soldador en construcción | EO C3 | 1 | 4.35 | 4.35 | 3.6 | 15.66 | 7.078% | 545500411 | ND | 38.09% | 2.696%
Peón | EO E2 | 1 | 4.23 | 4.23 | 3.6 | 15.23 | 6.884% | 541210012 | EP | 100% | 6.884%
SUBTOTAL N | [5 empty] | 32.62
MATERIALES DESCRIPCION |  |  | UNIDAD | CANTIDAD A | PRECIO UNIT. B | COSTO C=AxB | Peso Relativo Elemento (%) | CPC Elemento | NP / EP / ND | VAE (%) | VAE (%) Elemento
Leyenda full color |  |  | m2 | 2.98 | 15 | 44.7 | 20.2% | 836100021 | NP | 0% | 0%
Tol galvanizado liso 1/32 (0,70) 16,36 kg |  |  | m2 | 2.98 | 6.7 | 19.97 | 9.026% | 412310012 | EP | 100% | 9.026%
Tubo cuadrado galvanizado 25x2mm |  |  | m | 8.54 | 3 | 25.62 | 11.58% | 421901031 | ND | 40% | 4.632%
Tubo cuadrado galvanizado 75x2mm |  |  | m | 8 | 9.25 | 74 | 33.45% | 421901031 | ND | 40% | 13.38%
Electrodo 60/11 |  |  | kg | 1 | 2.52 | 2.52 | 1.139% | 429500012 | EP | 100% | 1.139%
Acero de refuerzo fy=4200 kg/cm2 |  |  | kg | 0.555 | 1.15 | 0.64 | 0.289% | 421900018 | EP | 100% | 0.289%
Cemento portland tipo GU |  |  | saco | 0.482 | 7.9 | 3.81 | 1.722% | 374400011 | EP | 100% | 1.722%
Pétreos, lastre zarandeado 2" |  |  | m3 | 0.115 | 6 | 0.69 | 0.312% | 153200015 | ND | 30.19% | 0.094%
Agua |  |  | m3 | 0.018 | 0.5 | 0.01 | 0.005% | 180000111 | EP | 100% | 0.005%
SUBTOTAL O | [5 empty] | 171.96
TRANSPORTE DESCRIPCION |  |  | UNIDAD | CANTIDAD A | TARIFA B | COSTO C=AxB | Peso Relativo Elemento (%) | CPC Elemento | NP / EP / ND | VAE (%) | VAE (%) Elemento
Pétreos, lastre zarandeado 2" |  |  | m3 | 0.115 | 13.25 | 1.52 | 0.687% | 153200015 | ND | 30.19% | 0.207%
Agua |  |  | m3 | 0.018 | 0.5 | 0.01 | 0.005% | 180000111 | EP | 100% | 0.005%
SUBTOTAL P | [5 empty] | 1.53
|  | 514704408 | TOTAL COSTO DIRECTO (M+N+O+P) |  |  | 221.24 | 100% |  |  |  | 41.16%
|  |  | INDIRECTOS (%) |  | 14% | 30.97
|  |  | UTILIDAD (%) |  | 6% | 13.27
|  |  | COSTO TOTAL DEL RUBRO |  |  | 265.48
|  |  | VALOR UNITARIO |  |  | 265.48
SON: DOSCIENTOS SESENTA Y CINCO DOLARES, 48/100 CENTAVOS
ESTOS PRECIOS NO INCLUYEN IVA
LORETO, 26 DE NOVIEMBRE DE 2025 | [7 empty] | ING. BRYAN JOAQUIN MAYORGA VITERI
ELABORADO