## ANALISIS DE PUNIS
ING. BRYAN JOAQUIN MAYORGA VITERI
PROYECTO: CONSTRUCCIÓN DE BATERÍA SANITARIA PARA EL CENTRO TURÍSTICO LAGO SAN PEDRO UBICACION: CENTRO TURISTICO LAGO SAN PEDRO DE LA PARROQUIA LAGO SAN PEDRO, CANTÓN LA JOYA DE LOS SACHAS, PROVINCIA DE ORELLANA.
ANALISIS DE PRECIOS UNITARIOS | [5 empty] | HOJA 1 DE 48 | DETERMINACION DEL VAE DEL RUBRO
RUBRO : 1 | [5 empty] | UNIDAD: m2
DETALLE : Limpieza manual del terreno | [5 empty] | 53.04
[5 empty] | 1 | 4
EQUIPO DESCRIPCION | 514704408 | CANTIDAD A | TARIFA B | COSTO HORA C=AxB | RENDIMIENTO R | COSTO D=CxR | Peso Relativo Elemento (%) | CPC Elemento | NP / EP / ND | VAE (%) | VAE (%) Elemento
Herramienta Menor 5% de M.O. | [5 empty] | 0.07 | 0.04861 | 4299217233 | ND | 0.4 | 0.01944
SUBTOTAL M | [5 empty] | 0.07
MANO DE OBRA DESCRIPCION |  | CANTIDAD A | JORNAL/HR B | COSTO HORA C=AxB | RENDIMIENTO R | COSTO D=CxR | Peso Relativo Elemento (%) | CPC Elemento | NP / EP / ND | VAE (%) | VAE (%) Elemento
Maestro mayor ejec.obras civil | EO C1 | 0.01 | 4.75 | 0.05 | 0.32 | 0.02 | 0.01389 | 541210012 | EP | 1 | 0.01389
Peón | EO E2 | 1 | 4.23 | 4.23 | 0.32 | 1.35 | 0.9375 | 541210012 | EP | 1 | 0.9375
SUBTOTAL N | [5 empty] | 1.37
MATERIALES DESCRIPCION |  |  | UNIDAD | CANTIDAD A | PRECIO UNIT. B | COSTO C=AxB | Peso Relativo Elemento (%) | CPC Elemento | NP / EP / ND | VAE (%) | VAE (%) Elemento
SUBTOTAL O | [5 empty] | 0
TRANSPORTE DESCRIPCION |  |  | UNIDAD | CANTIDAD A | TARIFA B | COSTO C=AxB | Peso Relativo Elemento (%) | CPC Elemento | NP / EP / ND | VAE (%) | VAE (%) Elemento
SUBTOTAL P | [5 empty] | 0
|  | 514704408 | TOTAL COSTO DIRECTO (M+N+O+P) |  |  | 1.44 | 1 |  |  |  | 0.9708
|  |  | INDIRECTOS (%) |  | 0.14 | 0.2
|  |  | UTILIDAD (%) |  | 0.06 | 0.09
|  |  | COSTO TOTAL DEL RUBRO |  |  | 1.73
|  |  | VALOR UNITARIO |  |  | 1.73
SON: UN DOLAR, 73/100 CENTAVOS
ESTOS PRECIOS NO INCLUYEN IVA
LORETO, 26 DE NOVIEMBRE DE 2025
ING. BRYAN JOAQUIN MAYORGA VITERI
PROYECTO: CONSTRUCCIÓN DE BATERÍA SANITARIA PARA EL CENTRO TURÍSTICO LAGO SAN PEDRO UBICACION: CENTRO TURISTICO LAGO SAN PEDRO DE LA PARROQUIA LAGO SAN PEDRO, CANTÓN LA JOYA DE LOS SACHAS, PROVINCIA DE ORELLANA.
ANALISIS DE PRECIOS UNITARIOS | [5 empty] | HOJA 2 DE 48 | DETERMINACION DEL VAE DEL RUBRO
RUBRO : 2 | [5 empty] | UNIDAD: m2
DETALLE : Replanteo y nivelación manual | [5 empty] | 53.04
[5 empty] | 2 | 4
EQUIPO DESCRIPCION | 514704408 | CANTIDAD A | TARIFA B | COSTO HORA C=AxB | RENDIMIENTO R | COSTO D=CxR | Peso Relativo Elemento (%) | CPC Elemento | NP / EP / ND | VAE (%) | VAE (%) Elemento
Herramienta Menor 5% de M.O. | [5 empty] | 0.11 | 0.04382 | 4299217233 | ND | 0.4 | 0.01753
SUBTOTAL M | [5 empty] | 0.11
MANO DE OBRA DESCRIPCION |  | CANTIDAD A | JORNAL/HR B | COSTO HORA C=AxB | RENDIMIENTO R | COSTO D=CxR | Peso Relativo Elemento (%) | CPC Elemento | NP / EP / ND | VAE (%) | VAE (%) Elemento
Maestro mayor ejec.obras civil | EO C1 | 0.1 | 4.75 | 0.48 | 0.17 | 0.08 | 0.03187 | 541210012 | EP | 1 | 0.03187
Albañil | EO D2 | 1 | 4.28 | 4.28 | 0.17 | 0.73 | 0.29084 | 547900412 | EP | 1 | 0.29084
Peón | EO E2 | 2 | 4.23 | 8.46 | 0.17 | 1.44 | 0.57371 | 541210012 | EP | 1 | 0.57371
SUBTOTAL N | [5 empty] | 2.25
MATERIALES DESCRIPCION |  |  | UNIDAD | CANTIDAD A | PRECIO UNIT. B | COSTO C=AxB | Peso Relativo Elemento (%) | CPC Elemento | NP / EP / ND | VAE (%) | VAE (%) Elemento
Madera, tira 2.5cmx2.5cmx300cm |  |  | u | 0.2 | 0.3 | 0.06 | 0.0239 | 313100011 | EP | 1 | 0.0239
Piola p/albañil rollo # 6 |  |  | rollo | 0.013 | 2.25 | 0.03 | 0.01195 | 429992214 | EP | 1 | 0.01195
Clavos 2" a 4" |  |  | kg | 0.028 | 2 | 0.06 | 0.0239 | 429993125 | EP | 1 | 0.0239
SUBTOTAL O | [5 empty] | 0.15
TRANSPORTE DESCRIPCION |  |  | UNIDAD | CANTIDAD A | TARIFA B | COSTO C=AxB | Peso Relativo Elemento (%) | CPC Elemento | NP / EP / ND | VAE (%) | VAE (%) Elemento
SUBTOTAL P | [5 empty] | 0
|  | 514704408 | TOTAL COSTO DIRECTO (M+N+O+P) |  |  | 2.51 | 1 |  |  |  | 0.9737
|  |  | INDIRECTOS (%) |  | 0.14 | 0.35
|  |  | UTILIDAD (%) |  | 0.06 | 0.15
|  |  | COSTO TOTAL DEL RUBRO |  |  | 3.01
|  |  | VALOR UNITARIO |  |  | 3.01
SON: TRES DOLARES, 01/100 CENTAVO
ESTOS PRECIOS NO INCLUYEN IVA
LORETO, 26 DE NOVIEMBRE DE 2025
ING. BRYAN JOAQUIN MAYORGA VITERI
PROYECTO: CONSTRUCCIÓN DE BATERÍA SANITARIA PARA EL CENTRO TURÍSTICO LAGO SAN PEDRO UBICACION: CENTRO TURISTICO LAGO SAN PEDRO DE LA PARROQUIA LAGO SAN PEDRO, CANTÓN LA JOYA DE LOS SACHAS, PROVINCIA DE ORELLANA.
ANALISIS DE PRECIOS UNITARIOS | [5 empty] | HOJA 3 DE 48 | DETERMINACION DEL VAE DEL RUBRO
RUBRO : 3 | [5 empty] | UNIDAD: m3
DETALLE : Excavación manual en suelo natural | [5 empty] | 10.2
[5 empty] | 3 | 4
EQUIPO DESCRIPCION | 514704408 | CANTIDAD A | TARIFA B | COSTO HORA C=AxB | RENDIMIENTO R | COSTO D=CxR | Peso Relativo Elemento (%) | CPC Elemento | NP / EP / ND | VAE (%) | VAE (%) Elemento
Herramienta Menor 5% de M.O. | [5 empty] | 0.58 | 0.04789 | 4299217233 | ND | 0.4 | 0.01916
SUBTOTAL M | [5 empty] | 0.58
MANO DE OBRA DESCRIPCION |  | CANTIDAD A | JORNAL/HR B | COSTO HORA C=AxB | RENDIMIENTO R | COSTO D=CxR | Peso Relativo Elemento (%) | CPC Elemento | NP / EP / ND | VAE (%) | VAE (%) Elemento
Maestro mayor ejec.obras civil | EO C1 | 0.1 | 4.75 | 0.48 | 1.231 | 0.59 | 0.04872 | 541210012 | EP | 1 | 0.04872
Albañil | EO D2 | 0.1 | 4.28 | 0.43 | 1.231 | 0.53 | 0.04377 | 547900412 | EP | 1 | 0.04377
Peón | EO E2 | 2 | 4.23 | 8.46 | 1.231 | 10.41 | 0.85962 | 541210012 | EP | 1 | 0.85962
SUBTOTAL N | [5 empty] | 11.53
MATERIALES DESCRIPCION |  |  | UNIDAD | CANTIDAD A | PRECIO UNIT. B | COSTO C=AxB | Peso Relativo Elemento (%) | CPC Elemento | NP / EP / ND | VAE (%) | VAE (%) Elemento
SUBTOTAL O | [5 empty] | 0
TRANSPORTE DESCRIPCION |  |  | UNIDAD | CANTIDAD A | TARIFA B | COSTO C=AxB | Peso Relativo Elemento (%) | CPC Elemento | NP / EP / ND | VAE (%) | VAE (%) Elemento
SUBTOTAL P | [5 empty] | 0
|  | 514704408 | TOTAL COSTO DIRECTO (M+N+O+P) |  |  | 12.11 | 1 |  |  |  | 0.9713
|  |  | INDIRECTOS (%) |  | 0.14 | 1.7
|  |  | UTILIDAD (%) |  | 0.06 | 0.73
|  |  | COSTO TOTAL DEL RUBRO |  |  | 14.54
|  |  | VALOR UNITARIO |  |  | 14.54
SON: CATORCE DOLARES, 54/100 CENTAVOS
ESTOS PRECIOS NO INCLUYEN IVA
LORETO, 26 DE NOVIEMBRE DE 2025
ING. BRYAN JOAQUIN MAYORGA VITERI
PROYECTO: CONSTRUCCIÓN DE BATERÍA SANITARIA PARA EL CENTRO TURÍSTICO LAGO SAN PEDRO UBICACION: CENTRO TURISTICO LAGO SAN PEDRO DE LA PARROQUIA LAGO SAN PEDRO, CANTÓN LA JOYA DE LOS SACHAS, PROVINCIA DE ORELLANA.
ANALISIS DE PRECIOS UNITARIOS | [5 empty] | HOJA 4 DE 48 | DETERMINACION DEL VAE DEL RUBRO
RUBRO : 4 | [5 empty] | UNIDAD: m3
DETALLE : Piedra bola bajo plintos | [5 empty] | 4.32
[5 empty] | 4 | 4
EQUIPO DESCRIPCION | 514704408 | CANTIDAD A | TARIFA B | COSTO HORA C=AxB | RENDIMIENTO R | COSTO D=CxR | Peso Relativo Elemento (%) | CPC Elemento | NP / EP / ND | VAE (%) | VAE (%) Elemento
Herramienta Menor 5% de M.O. | [5 empty] | 0.26 | 0.02238 | 4299217233 | ND | 0.4 | 0.00895
SUBTOTAL M | [5 empty] | 0.26
MANO DE OBRA DESCRIPCION |  | CANTIDAD A | JORNAL/HR B | COSTO HORA C=AxB | RENDIMIENTO R | COSTO D=CxR | Peso Relativo Elemento (%) | CPC Elemento | NP / EP / ND | VAE (%) | VAE (%) Elemento
Maestro Mayor ejec. obra civil | EO C1 | 0.1 | 4.75 | 0.48 | 0.4 | 0.19 | 0.01635 | 541210012 | ND | 0.3809 | 0.00623
Albañil | EO D2 | 1 | 4.28 | 4.28 | 0.4 | 1.71 | 0.14716 | 547900412 | EP | 1 | 0.14716
Peón | EO E2 | 2 | 4.23 | 8.46 | 0.4 | 3.38 | 0.29088 | 541210012 | EP | 1 | 0.29088
SUBTOTAL N | [5 empty] | 5.28
MATERIALES DESCRIPCION |  |  | UNIDAD | CANTIDAD A | PRECIO UNIT. B | COSTO C=AxB | Peso Relativo Elemento (%) | CPC Elemento | NP / EP / ND | VAE (%) | VAE (%) Elemento
Pétreos, piedra bola |  |  | m3 | 1.05 | 5.5 | 5.78 | 0.49742 | 153200015 | EP | 1 | 0.49742
SUBTOTAL O | [5 empty] | 5.78
TRANSPORTE DESCRIPCION |  |  | UNIDAD | CANTIDAD A | TARIFA B | COSTO C=AxB | Peso Relativo Elemento (%) | CPC Elemento | NP / EP / ND | VAE (%) | VAE (%) Elemento
Pétreos, piedra bola |  |  | m3 | 1.05 | 0.29 | 0.3 | 0.02582 | 153200015 | EP | 1 | 0.02582
SUBTOTAL P | [5 empty] | 0.3
|  | 514704408 | TOTAL COSTO DIRECTO (M+N+O+P) |  |  | 11.62 | 1 |  |  |  | 0.9765
|  |  | INDIRECTOS (%) |  | 0.14 | 1.63
|  |  | UTILIDAD (%) |  | 0.06 | 0.7
|  |  | COSTO TOTAL DEL RUBRO |  |  | 13.95
|  |  | VALOR UNITARIO |  |  | 13.95
SON: TRECE DOLARES, 95/100 CENTAVOS
ESTOS PRECIOS NO INCLUYEN IVA
LORETO, 26 DE NOVIEMBRE DE 2025
ING. BRYAN JOAQUIN MAYORGA VITERI
PROYECTO: CONSTRUCCIÓN DE BATERÍA SANITARIA PARA EL CENTRO TURÍSTICO LAGO SAN PEDRO UBICACION: CENTRO TURISTICO LAGO SAN PEDRO DE LA PARROQUIA LAGO SAN PEDRO, CANTÓN LA JOYA DE LOS SACHAS, PROVINCIA DE ORELLANA.
ANALISIS DE PRECIOS UNITARIOS | [5 empty] | HOJA 5 DE 48 | DETERMINACION DEL VAE DEL RUBRO
RUBRO : 5 | [5 empty] | UNIDAD: m3
DETALLE : H. Ciclopeo 60 % H. Simple f´c=180 kg/cm2 40 % piedra bola | [5 empty] | 2.53
[5 empty] | 5 | 4
EQUIPO DESCRIPCION | 514704408 | CANTIDAD A | TARIFA B | COSTO HORA C=AxB | RENDIMIENTO R | COSTO D=CxR | Peso Relativo Elemento (%) | CPC Elemento | NP / EP / ND | VAE (%) | VAE (%) Elemento
Herramienta Menor 5% de M.O. | [5 empty] | 1.89 | 0.0157 | 4299217233 | ND | 0.4 | 0.00628
Concretera 1 saco |  | 1 | 4.5 | 4.5 | 0.8 | 3.6 | 0.0299 | 444400211 | NP | 0 | 0
SUBTOTAL M | [5 empty] | 5.49
MANO DE OBRA DESCRIPCION |  | CANTIDAD A | JORNAL/HR B | COSTO HORA C=AxB | RENDIMIENTO R | COSTO D=CxR | Peso Relativo Elemento (%) | CPC Elemento | NP / EP / ND | VAE (%) | VAE (%) Elemento
Maestro mayor ejec.obras civil | EO C1 | 0.1 | 4.75 | 0.48 | 0.8 | 0.38 | 0.00316 | 541210012 | EP | 1 | 0.00316
Operador equipo liviano | EO D2 | 1 | 4.28 | 4.28 | 0.8 | 3.42 | 0.02841 | 541210012 | EP | 1 | 0.02841
Carpintero | EO D2 | 1 | 4.28 | 4.28 | 0.8 | 3.42 | 0.02841 | 541210012 | EP | 1 | 0.02841
Albañil | EO D2 | 2 | 4.28 | 8.56 | 0.8 | 6.85 | 0.0569 | 547900412 | EP | 1 | 0.0569
Peón | EO E2 | 7 | 4.23 | 29.61 | 0.8 | 23.69 | 0.19678 | 541210012 | EP | 1 | 0.19678
SUBTOTAL N | [5 empty] | 37.76
MATERIALES DESCRIPCION |  |  | UNIDAD | CANTIDAD A | PRECIO UNIT. B | COSTO C=AxB | Peso Relativo Elemento (%) | CPC Elemento | NP / EP / ND | VAE (%) | VAE (%) Elemento
Cemento portland tipo GU |  |  | saco | 4.02 | 7.9 | 31.76 | 0.26381 | 374400011 | EP | 1 | 0.26381
Pétreos, ripio triturado 3/4" |  |  | m3 | 0.57 | 14 | 7.98 | 0.06628 | 153200015 | EP | 1 | 0.06628
Pétreos, arena de río |  |  | m3 | 0.39 | 5 | 1.95 | 0.0162 | 153200015 | EP | 1 | 0.0162
Pétreos, piedra bola |  |  | m3 | 0.4 | 5.5 | 2.2 | 0.01827 | 153200015 | EP | 1 | 0.01827
Agua |  |  | m3 | 0.144 | 0.5 | 0.07 | 0.00058 | 180000111 | EP | 1 | 0.00058
Plastificante |  |  | kg | 1.3 | 3.11 | 4.04 | 0.03356 | 354902412 | EP | 1 | 0.03356
Madera, tabla encofrado 2.5cmx20cmx300cm |  |  | u | 6.667 | 2.5 | 16.67 | 0.13847 | 313100011 | EP | 1 | 0.13847
Madera, cuartón 5cmx5cmx300cm |  |  | u | 6 | 1.25 | 7.5 | 0.0623 | 313100011 | EP | 1 | 0.0623
Madera, estaca 5cmx5cmx60cm |  |  | u | 12 | 0.25 | 3 | 0.02492 | 313100011 | EP | 1 | 0.02492
Clavos 2" a 4" |  |  | kg | 0.75 | 2 | 1.5 | 0.01246 | 429993125 | EP | 1 | 0.01246
SUBTOTAL O | [5 empty] | 76.67
TRANSPORTE DESCRIPCION |  |  | UNIDAD | CANTIDAD A | TARIFA B | COSTO C=AxB | Peso Relativo Elemento (%) | CPC Elemento | NP / EP / ND | VAE (%) | VAE (%) Elemento
Pétreos, ripio triturado 3/4" |  |  | m3 | 0.57 | 0.29 | 0.17 | 0.00141 | 153200015 | EP | 1 | 0.00141
Pétreos, arena de río |  |  | m3 | 0.39 | 0.29 | 0.11 | 0.00091 | 153200015 | EP | 1 | 0.00091
Pétreos, piedra bola |  |  | m3 | 0.4 | 0.29 | 0.12 | 0.001 | 153200015 | EP | 1 | 0.001
Agua |  |  | m3 | 0.144 | 0.5 | 0.07 | 0.00058 | 180000111 | EP | 1 | 0.00058
SUBTOTAL P | [5 empty] | 0.47
|  | 514704408 | TOTAL COSTO DIRECTO (M+N+O+P) |  |  | 120.39 | 1 |  |  |  | 0.9607
|  |  | INDIRECTOS (%) |  | 0.14 | 16.85
|  |  | UTILIDAD (%) |  | 0.06 | 7.22
|  |  | COSTO TOTAL DEL RUBRO |  |  | 144.46
|  |  | VALOR UNITARIO |  |  | 144.46
SON: CIENTO CUARENTA Y CUATRO DOLARES, 46/100 CENTAVOS
ESTOS PRECIOS NO INCLUYEN IVA
LORETO, 26 DE NOVIEMBRE DE 2025
ING. BRYAN JOAQUIN MAYORGA VITERI
PROYECTO: CONSTRUCCIÓN DE BATERÍA SANITARIA PARA EL CENTRO TURÍSTICO LAGO SAN PEDRO UBICACION: CENTRO TURISTICO LAGO SAN PEDRO DE LA PARROQUIA LAGO SAN PEDRO, CANTÓN LA JOYA DE LOS SACHAS, PROVINCIA DE ORELLANA.
ANALISIS DE PRECIOS UNITARIOS | [5 empty] | HOJA 6 DE 48 | DETERMINACION DEL VAE DEL RUBRO
RUBRO : 6 | [5 empty] | UNIDAD: m3
DETALLE : H. Simple en replantillo f'c= 140 kg/cm2 | [5 empty] | 0.45
[5 empty] | 6 | 4
EQUIPO DESCRIPCION | 514704408 | CANTIDAD A | TARIFA B | COSTO HORA C=AxB | RENDIMIENTO R | COSTO D=CxR | Peso Relativo Elemento (%) | CPC Elemento | NP / EP / ND | VAE (%) | VAE (%) Elemento
Herramienta Menor 5% de M.O. | [5 empty] | 1.36 | 0.01392 | 4299217233 | ND | 0.4 | 0.00557
Concretera 1 saco |  | 1 | 4.5 | 4.5 | 0.7 | 3.15 | 0.03224 | 444400211 | NP | 0 | 0
SUBTOTAL M | [5 empty] | 4.51
MANO DE OBRA DESCRIPCION |  | CANTIDAD A | JORNAL/HR B | COSTO HORA C=AxB | RENDIMIENTO R | COSTO D=CxR | Peso Relativo Elemento (%) | CPC Elemento | NP / EP / ND | VAE (%) | VAE (%) Elemento
Maestro mayor ejec.obras civil | EO C1 | 0.1 | 4.75 | 0.48 | 0.7 | 0.34 | 0.00348 | 541210012 | EP | 1 | 0.00348
Operador equipo liviano | EO D2 | 1 | 4.28 | 4.28 | 0.7 | 3 | 0.03071 | 541210012 | EP | 1 | 0.03071
Albañil | EO D2 | 2 | 4.28 | 8.56 | 0.7 | 5.99 | 0.06132 | 547900412 | EP | 1 | 0.06132
Peón | EO E2 | 6 | 4.23 | 25.38 | 0.7 | 17.77 | 0.1819 | 541210012 | EP | 1 | 0.1819
SUBTOTAL N | [5 empty] | 27.1
MATERIALES DESCRIPCION |  |  | UNIDAD | CANTIDAD A | PRECIO UNIT. B | COSTO C=AxB | Peso Relativo Elemento (%) | CPC Elemento | NP / EP / ND | VAE (%) | VAE (%) Elemento
Cemento portland tipo GU |  |  | saco | 6.18 | 7.9 | 48.82 | 0.49974 | 374400011 | EP | 1 | 0.49974
Pétreos, ripio triturado 3/4" |  |  | m3 | 0.95 | 14 | 13.3 | 0.13614 | 153200015 | EP | 1 | 0.13614
Pétreos, arena de río |  |  | m3 | 0.65 | 5 | 3.25 | 0.03327 | 153200015 | EP | 1 | 0.03327
Agua |  |  | m3 | 0.24 | 0.5 | 0.12 | 0.00123 | 180000111 | EP | 1 | 0.00123
SUBTOTAL O | [5 empty] | 65.49
TRANSPORTE DESCRIPCION |  |  | UNIDAD | CANTIDAD A | TARIFA B | COSTO C=AxB | Peso Relativo Elemento (%) | CPC Elemento | NP / EP / ND | VAE (%) | VAE (%) Elemento
Pétreos, ripio triturado 3/4" |  |  | m3 | 0.95 | 0.29 | 0.28 | 0.00287 | 153200015 | EP | 1 | 0.00287
Pétreos, arena de río |  |  | m3 | 0.65 | 0.29 | 0.19 | 0.00194 | 153200015 | EP | 1 | 0.00194
Agua |  |  | m3 | 0.24 | 0.5 | 0.12 | 0.00123 | 180000111 | EP | 1 | 0.00123
SUBTOTAL P | [5 empty] | 0.59
|  | 514704408 | TOTAL COSTO DIRECTO (M+N+O+P) |  |  | 97.69 | 1 |  |  |  | 0.9594
|  |  | INDIRECTOS (%) |  | 0.14 | 13.68
|  |  | UTILIDAD (%) |  | 0.06 | 5.86
|  |  | COSTO TOTAL DEL RUBRO |  |  | 117.23
|  |  | VALOR UNITARIO |  |  | 117.23
SON: CIENTO DIECISIETE DOLARES, 23/100 CENTAVOS
ESTOS PRECIOS NO INCLUYEN IVA
LORETO, 26 DE NOVIEMBRE DE 2025
ING. BRYAN JOAQUIN MAYORGA VITERI
PROYECTO: CONSTRUCCIÓN DE BATERÍA SANITARIA PARA EL CENTRO TURÍSTICO LAGO SAN PEDRO UBICACION: CENTRO TURISTICO LAGO SAN PEDRO DE LA PARROQUIA LAGO SAN PEDRO, CANTÓN LA JOYA DE LOS SACHAS, PROVINCIA DE ORELLANA.
ANALISIS DE PRECIOS UNITARIOS | [5 empty] | HOJA 7 DE 48 | DETERMINACION DEL VAE DEL RUBRO
RUBRO : 7 | [5 empty] | UNIDAD: m3
DETALLE : H. Simple en plintos f'c=210 kg/cm2 | [5 empty] | 2.7
[5 empty] | 7 | 4
EQUIPO DESCRIPCION | 514704408 | CANTIDAD A | TARIFA B | COSTO HORA C=AxB | RENDIMIENTO R | COSTO D=CxR | Peso Relativo Elemento (%) | CPC Elemento | NP / EP / ND | VAE (%) | VAE (%) Elemento
Herramienta Menor 5% de M.O. | [5 empty] | 1.72 | 0.01111 | 4299217233 | ND | 0.4 | 0.00444
Concretera 1 saco |  | 1 | 4.5 | 4.5 | 0.8 | 3.6 | 0.02326 | 444400211 | NP | 0 | 0
Vibrador |  | 1 | 4.5 | 4.5 | 0.8 | 3.6 | 0.02326 | 4423100110 | ND | 0.4 | 0.0093
SUBTOTAL M | [5 empty] | 8.92
MANO DE OBRA DESCRIPCION |  | CANTIDAD A | JORNAL/HR B | COSTO HORA C=AxB | RENDIMIENTO R | COSTO D=CxR | Peso Relativo Elemento (%) | CPC Elemento | NP / EP / ND | VAE (%) | VAE (%) Elemento
Maestro mayor ejec.obras civil | EO C1 | 0.1 | 4.75 | 0.48 | 0.8 | 0.38 | 0.00246 | 541210012 | EP | 1 | 0.00246
Operador equipo liviano | EO D2 | 1 | 4.28 | 4.28 | 0.8 | 3.42 | 0.0221 | 541210012 | EP | 1 | 0.0221
Carpintero | EO D2 | 1 | 4.28 | 4.28 | 0.8 | 3.42 | 0.0221 | 541210012 | EP | 1 | 0.0221
Albañil | EO D2 | 2 | 4.28 | 8.56 | 0.8 | 6.85 | 0.04426 | 547900412 | EP | 1 | 0.04426
Peón | EO E2 | 6 | 4.23 | 25.38 | 0.8 | 20.3 | 0.13116 | 541210012 | EP | 1 | 0.13116
SUBTOTAL N | [5 empty] | 34.37
MATERIALES DESCRIPCION |  |  | UNIDAD | CANTIDAD A | PRECIO UNIT. B | COSTO C=AxB | Peso Relativo Elemento (%) | CPC Elemento | NP / EP / ND | VAE (%) | VAE (%) Elemento
Cemento portland tipo GU |  |  | saco | 7.21 | 7.9 | 56.96 | 0.36803 | 374400011 | EP | 1 | 0.36803
Pétreos, ripio triturado 3/4" |  |  | m3 | 0.95 | 14 | 13.3 | 0.08593 | 153200015 | EP | 1 | 0.08593
Pétreos, arena de río |  |  | m3 | 0.65 | 5 | 3.25 | 0.021 | 153200015 | EP | 1 | 0.021
Agua |  |  | m3 | 0.25 | 0.5 | 0.13 | 0.00084 | 180000111 | EP | 1 | 0.00084
Plastificante |  |  | kg | 2.1 | 3.11 | 6.53 | 0.04219 | 354902412 | EP | 1 | 0.04219
Madera, tabla encofrado 2.5cmx20cmx300cm |  |  | u | 6.667 | 2.5 | 16.67 | 0.10771 | 313100011 | EP | 1 | 0.10771
Madera, cuartón 5cmx5cmx300cm |  |  | u | 6 | 1.25 | 7.5 | 0.04846 | 313100011 | EP | 1 | 0.04846
Madera, estaca 5cmx5cmx100cm |  |  | u | 12 | 0.42 | 5.04 | 0.03256 | 313100011 | EP | 1 | 0.03256
Clavos 2" a 4" |  |  | kg | 0.75 | 2 | 1.5 | 0.00969 | 429993125 | EP | 1 | 0.00969
SUBTOTAL O | [5 empty] | 110.88
TRANSPORTE DESCRIPCION |  |  | UNIDAD | CANTIDAD A | TARIFA B | COSTO C=AxB | Peso Relativo Elemento (%) | CPC Elemento | NP / EP / ND | VAE (%) | VAE (%) Elemento
Pétreos, ripio triturado 3/4" |  |  | m3 | 0.95 | 0.29 | 0.28 | 0.00181 | 153200015 | EP | 1 | 0.00181
Pétreos, arena de río |  |  | m3 | 0.65 | 0.29 | 0.19 | 0.00123 | 153200015 | EP | 1 | 0.00123
Agua |  |  | m3 | 0.25 | 0.5 | 0.13 | 0.00084 | 180000111 | EP | 1 | 0.00084
SUBTOTAL P | [5 empty] | 0.6
|  | 514704408 | TOTAL COSTO DIRECTO (M+N+O+P) |  |  | 154.77 | 1 |  |  |  | 0.9561
|  |  | INDIRECTOS (%) |  | 0.14 | 21.67
|  |  | UTILIDAD (%) |  | 0.06 | 9.29
|  |  | COSTO TOTAL DEL RUBRO |  |  | 185.73
|  |  | VALOR UNITARIO |  |  | 185.73
SON: CIENTO OCHENTA Y CINCO DOLARES, 73/100 CENTAVOS
ESTOS PRECIOS NO INCLUYEN IVA
LORETO, 26 DE NOVIEMBRE DE 2025
ING. BRYAN JOAQUIN MAYORGA VITERI
PROYECTO: CONSTRUCCIÓN DE BATERÍA SANITARIA PARA EL CENTRO TURÍSTICO LAGO SAN PEDRO UBICACION: CENTRO TURISTICO LAGO SAN PEDRO DE LA PARROQUIA LAGO SAN PEDRO, CANTÓN LA JOYA DE LOS SACHAS, PROVINCIA DE ORELLANA.
ANALISIS DE PRECIOS UNITARIOS | [5 empty] | HOJA 8 DE 48 | DETERMINACION DEL VAE DEL RUBRO
RUBRO : 8 | [5 empty] | UNIDAD: m3
DETALLE : H. Simple en cadenas, riostras y dinteles f'c=210 kg/cm2 | [5 empty] | 1.45
[5 empty] | 8 | 4
EQUIPO DESCRIPCION | 514704408 | CANTIDAD A | TARIFA B | COSTO HORA C=AxB | RENDIMIENTO R | COSTO D=CxR | Peso Relativo Elemento (%) | CPC Elemento | NP / EP / ND | VAE (%) | VAE (%) Elemento
Herramienta Menor 5% de M.O. | [5 empty] | 1.84 | 0.01171 | 4299217233 | ND | 0.4 | 0.00468
Concretera 1 saco |  | 1 | 4.5 | 4.5 | 0.7778 | 3.5 | 0.02228 | 444400211 | NP | 0 | 0
Vibrador |  | 1 | 4.5 | 4.5 | 0.7778 | 3.5 | 0.02228 | 4423100110 | ND | 0.4 | 0.00891
SUBTOTAL M | [5 empty] | 8.84
MANO DE OBRA DESCRIPCION |  | CANTIDAD A | JORNAL/HR B | COSTO HORA C=AxB | RENDIMIENTO R | COSTO D=CxR | Peso Relativo Elemento (%) | CPC Elemento | NP / EP / ND | VAE (%) | VAE (%) Elemento
Maestro mayor ejec.obras civil | EO C1 | 0.1 | 4.75 | 0.48 | 0.7778 | 0.37 | 0.00236 | 541210012 | EP | 1 | 0.00236
Operador equipo liviano | EO D2 | 1 | 4.28 | 4.28 | 0.7778 | 3.33 | 0.0212 | 541210012 | EP | 1 | 0.0212
Carpintero | EO D2 | 2 | 4.28 | 8.56 | 0.7778 | 6.66 | 0.0424 | 541210012 | EP | 1 | 0.0424
Albañil | EO D2 | 2 | 4.28 | 8.56 | 0.7778 | 6.66 | 0.0424 | 547900412 | EP | 1 | 0.0424
Peón | EO E2 | 6 | 4.23 | 25.38 | 0.7778 | 19.74 | 0.12567 | 541210012 | EP | 1 | 0.12567
SUBTOTAL N | [5 empty] | 36.76
MATERIALES DESCRIPCION |  |  | UNIDAD | CANTIDAD A | PRECIO UNIT. B | COSTO C=AxB | Peso Relativo Elemento (%) | CPC Elemento | NP / EP / ND | VAE (%) | VAE (%) Elemento
Cemento portland tipo GU |  |  | saco | 7.21 | 7.9 | 56.96 | 0.36262 | 374400011 | EP | 1 | 0.36262
Pétreos, ripio triturado 3/4" |  |  | m3 | 0.95 | 14 | 13.3 | 0.08467 | 153200015 | EP | 1 | 0.08467
Pétreos, arena de río |  |  | m3 | 0.65 | 5 | 3.25 | 0.02069 | 153200015 | EP | 1 | 0.02069
Agua |  |  | m3 | 0.25 | 0.5 | 0.13 | 0.00083 | 180000111 | EP | 1 | 0.00083
Plastificante |  |  | kg | 2.1 | 3.11 | 6.53 | 0.04157 | 354902412 | EP | 1 | 0.04157
Madera, tabla encofrado 2.5cmx20cmx300cm |  |  | u | 6.667 | 2.5 | 16.67 | 0.10612 | 313100011 | EP | 1 | 0.10612
Madera, cuartón 5cmx5cmx300cm |  |  | u | 6 | 1.25 | 7.5 | 0.04775 | 313100011 | EP | 1 | 0.04775
Madera, estaca 5cmx5cmx100cm |  |  | u | 12 | 0.42 | 5.04 | 0.03209 | 313100011 | EP | 1 | 0.03209
Clavos 2" a 4" |  |  | kg | 0.75 | 2 | 1.5 | 0.00955 | 429993125 | EP | 1 | 0.00955
SUBTOTAL O | [5 empty] | 110.88
TRANSPORTE DESCRIPCION |  |  | UNIDAD | CANTIDAD A | TARIFA B | COSTO C=AxB | Peso Relativo Elemento (%) | CPC Elemento | NP / EP / ND | VAE (%) | VAE (%) Elemento
Pétreos, ripio triturado 3/4" |  |  | m3 | 0.95 | 0.29 | 0.28 | 0.00178 | 153200015 | EP | 1 | 0.00178
Pétreos, arena de río |  |  | m3 | 0.65 | 0.29 | 0.19 | 0.00121 | 153200015 | EP | 1 | 0.00121
Agua |  |  | m3 | 0.25 | 0.5 | 0.13 | 0.00083 | 180000111 | EP | 1 | 0.00083
SUBTOTAL P | [5 empty] | 0.6
|  | 514704408 | TOTAL COSTO DIRECTO (M+N+O+P) |  |  | 157.08 | 1 |  |  |  | 0.9573
|  |  | INDIRECTOS (%) |  | 0.14 | 21.99
|  |  | UTILIDAD (%) |  | 0.06 | 9.42
|  |  | COSTO TOTAL DEL RUBRO |  |  | 188.49
|  |  | VALOR UNITARIO |  |  | 188.49
SON: CIENTO OCHENTA Y OCHO DOLARES, 49/100 CENTAVOS
ESTOS PRECIOS NO INCLUYEN IVA
LORETO, 26 DE NOVIEMBRE DE 2025
ING. BRYAN JOAQUIN MAYORGA VITERI
PROYECTO: CONSTRUCCIÓN DE BATERÍA SANITARIA PARA EL CENTRO TURÍSTICO LAGO SAN PEDRO UBICACION: CENTRO TURISTICO LAGO SAN PEDRO DE LA PARROQUIA LAGO SAN PEDRO, CANTÓN LA JOYA DE LOS SACHAS, PROVINCIA DE ORELLANA.
ANALISIS DE PRECIOS UNITARIOS | [5 empty] | HOJA 9 DE 48 | DETERMINACION DEL VAE DEL RUBRO
RUBRO : 9 | [5 empty] | UNIDAD: m3
DETALLE : H. Simple en columnetas f'c=210 kg/cm2 | [5 empty] | 0.41
[5 empty] | 9 | 4
EQUIPO DESCRIPCION | 514704408 | CANTIDAD A | TARIFA B | COSTO HORA C=AxB | RENDIMIENTO R | COSTO D=CxR | Peso Relativo Elemento (%) | CPC Elemento | NP / EP / ND | VAE (%) | VAE (%) Elemento
Herramienta Menor 5% de M.O. | [5 empty] | 1.89 | 0.01193 | 4299217233 | ND | 0.4 | 0.00477
Concretera 1 saco |  | 1 | 4.5 | 4.5 | 0.8 | 3.6 | 0.02273 | 444400211 | NP | 0 | 0
Vibrador |  | 1 | 4.5 | 4.5 | 0.8 | 3.6 | 0.02273 | 4423100110 | ND | 0.4 | 0.00909
SUBTOTAL M | [5 empty] | 9.09
MANO DE OBRA DESCRIPCION |  | CANTIDAD A | JORNAL/HR B | COSTO HORA C=AxB | RENDIMIENTO R | COSTO D=CxR | Peso Relativo Elemento (%) | CPC Elemento | NP / EP / ND | VAE (%) | VAE (%) Elemento
Maestro mayor ejec.obras civil | EO C1 | 0.1 | 4.75 | 0.48 | 0.8 | 0.38 | 0.0024 | 541210012 | EP | 1 | 0.0024
Operador equipo liviano | EO D2 | 1 | 4.28 | 4.28 | 0.8 | 3.42 | 0.02159 | 541210012 | EP | 1 | 0.02159
Carpintero | EO D2 | 2 | 4.28 | 8.56 | 0.8 | 6.85 | 0.04325 | 541210012 | EP | 1 | 0.04325
Albañil | EO D2 | 2 | 4.28 | 8.56 | 0.8 | 6.85 | 0.04325 | 547900412 | EP | 1 | 0.04325
Peón | EO E2 | 6 | 4.23 | 25.38 | 0.8 | 20.3 | 0.12818 | 541210012 | EP | 1 | 0.12818
SUBTOTAL N | [5 empty] | 37.8
MATERIALES DESCRIPCION |  |  | UNIDAD | CANTIDAD A | PRECIO UNIT. B | COSTO C=AxB | Peso Relativo Elemento (%) | CPC Elemento | NP / EP / ND | VAE (%) | VAE (%) Elemento
Cemento portland tipo GU |  |  | saco | 7.21 | 7.9 | 56.96 | 0.35966 | 374400011 | EP | 1 | 0.35966
Pétreos, ripio triturado 3/4" |  |  | m3 | 0.95 | 14 | 13.3 | 0.08398 | 153200015 | EP | 1 | 0.08398
Pétreos, arena de río |  |  | m3 | 0.65 | 5 | 3.25 | 0.02052 | 153200015 | EP | 1 | 0.02052
Agua |  |  | m3 | 0.25 | 0.5 | 0.13 | 0.00082 | 180000111 | EP | 1 | 0.00082
Plastificante |  |  | kg | 2.1 | 3.11 | 6.53 | 0.04123 | 354902412 | EP | 1 | 0.04123
Madera, tabla encofrado 2.5cmx20cmx300cm |  |  | u | 6.667 | 2.5 | 16.67 | 0.10526 | 313100011 | EP | 1 | 0.10526
Madera, cuartón 5cmx5cmx300cm |  |  | u | 6 | 1.25 | 7.5 | 0.04736 | 313100011 | EP | 1 | 0.04736
Madera, estaca 5cmx5cmx100cm |  |  | u | 12 | 0.42 | 5.04 | 0.03182 | 313100011 | EP | 1 | 0.03182
Clavos 2" a 4" |  |  | kg | 0.75 | 2 | 1.5 | 0.00947 | 429993125 | EP | 1 | 0.00947
SUBTOTAL O | [5 empty] | 110.88
TRANSPORTE DESCRIPCION |  |  | UNIDAD | CANTIDAD A | TARIFA B | COSTO C=AxB | Peso Relativo Elemento (%) | CPC Elemento | NP / EP / ND | VAE (%) | VAE (%) Elemento
Pétreos, ripio triturado 3/4" |  |  | m3 | 0.95 | 0.29 | 0.28 | 0.00177 | 153200015 | EP | 1 | 0.00177
Pétreos, arena de río |  |  | m3 | 0.65 | 0.29 | 0.19 | 0.0012 | 153200015 | EP | 1 | 0.0012
Agua |  |  | m3 | 0.25 | 0.5 | 0.13 | 0.00082 | 180000111 | EP | 1 | 0.00082
SUBTOTAL P | [5 empty] | 0.6
|  | 514704408 | TOTAL COSTO DIRECTO (M+N+O+P) |  |  | 158.37 | 1 |  |  |  | 0.9564
|  |  | INDIRECTOS (%) |  | 0.14 | 22.17
|  |  | UTILIDAD (%) |  | 0.06 | 9.5
|  |  | COSTO TOTAL DEL RUBRO |  |  | 190.04
|  |  | VALOR UNITARIO |  |  | 190.04
SON: CIENTO NOVENTA DOLARES, 04/100 CENTAVOS
ESTOS PRECIOS NO INCLUYEN IVA
LORETO, 26 DE NOVIEMBRE DE 2025
ING. BRYAN JOAQUIN MAYORGA VITERI
PROYECTO: CONSTRUCCIÓN DE BATERÍA SANITARIA PARA EL CENTRO TURÍSTICO LAGO SAN PEDRO UBICACION: CENTRO TURISTICO LAGO SAN PEDRO DE LA PARROQUIA LAGO SAN PEDRO, CANTÓN LA JOYA DE LOS SACHAS, PROVINCIA DE ORELLANA.
ANALISIS DE PRECIOS UNITARIOS | [5 empty] | HOJA 10 DE 48 | DETERMINACION DEL VAE DEL RUBRO
RUBRO : 10 | [5 empty] | UNIDAD: kg
DETALLE : Acero de refuerzo fy=4200 kg/cm2 | [5 empty] | 285.07
[5 empty] | 10 | 4
EQUIPO DESCRIPCION | 514704408 | CANTIDAD A | TARIFA B | COSTO HORA C=AxB | RENDIMIENTO R | COSTO D=CxR | Peso Relativo Elemento (%) | CPC Elemento | NP / EP / ND | VAE (%) | VAE (%) Elemento
Herramienta Menor 5% de M.O. | [5 empty] | 0.01 | 0.0061 | 4299217233 | ND | 0.4 | 0.00244
Cortadora/dobladora |  | 1 | 0.75 | 0.75 | 0.03 | 0.02 | 0.0122 | 442170113 | ND | 0.4 | 0.00488
SUBTOTAL M | [5 empty] | 0.03
MANO DE OBRA DESCRIPCION |  | CANTIDAD A | JORNAL/HR B | COSTO HORA C=AxB | RENDIMIENTO R | COSTO D=CxR | Peso Relativo Elemento (%) | CPC Elemento | NP / EP / ND | VAE (%) | VAE (%) Elemento
Maestro mayor ejec.obras civil | EO C1 | 0.1 | 4.75 | 0.48 | 0.03 | 0.01 | 0.0061 | 541210012 | EP | 1 | 0.0061
Fierrero | EO D2 | 1 | 4.28 | 4.28 | 0.03 | 0.13 | 0.07927 | 541210012 | ND | 0.3809 | 0.03019
Peón | EO E2 | 1 | 4.23 | 4.23 | 0.03 | 0.13 | 0.07927 | 541210012 | EP | 1 | 0.07927
SUBTOTAL N | [5 empty] | 0.27
MATERIALES DESCRIPCION |  |  | UNIDAD | CANTIDAD A | PRECIO UNIT. B | COSTO C=AxB | Peso Relativo Elemento (%) | CPC Elemento | NP / EP / ND | VAE (%) | VAE (%) Elemento
Acero de refuerzo fy=4200 kg/cm2 |  |  | kg | 1.05 | 1.15 | 1.21 | 0.7378 | 421900018 | EP | 1 | 0.7378
Alambre galvanizado # 18 |  |  | kg | 0.05 | 2.5 | 0.13 | 0.07927 | 412660012 | EP | 1 | 0.07927
SUBTOTAL O | [5 empty] | 1.34
TRANSPORTE DESCRIPCION |  |  | UNIDAD | CANTIDAD A | TARIFA B | COSTO C=AxB | Peso Relativo Elemento (%) | CPC Elemento | NP / EP / ND | VAE (%) | VAE (%) Elemento
SUBTOTAL P | [5 empty] | 0
|  | 514704408 | TOTAL COSTO DIRECTO (M+N+O+P) |  |  | 1.64 | 1 |  |  |  | 0.94
|  |  | INDIRECTOS (%) |  | 0.14 | 0.23
|  |  | UTILIDAD (%) |  | 0.06 | 0.1
|  |  | COSTO TOTAL DEL RUBRO |  |  | 1.97
|  |  | VALOR UNITARIO |  |  | 1.97
SON: UN DOLAR, 97/100 CENTAVOS
ESTOS PRECIOS NO INCLUYEN IVA
LORETO, 26 DE NOVIEMBRE DE 2025
ING. BRYAN JOAQUIN MAYORGA VITERI
PROYECTO: CONSTRUCCIÓN DE BATERÍA SANITARIA PARA EL CENTRO TURÍSTICO LAGO SAN PEDRO UBICACION: CENTRO TURISTICO LAGO SAN PEDRO DE LA PARROQUIA LAGO SAN PEDRO, CANTÓN LA JOYA DE LOS SACHAS, PROVINCIA DE ORELLANA.
ANALISIS DE PRECIOS UNITARIOS | [5 empty] | HOJA 11 DE 48 | DETERMINACION DEL VAE DEL RUBRO
RUBRO : 11 | [5 empty] | UNIDAD: m2
DETALLE : Mampostería de bloque de hormigón visto pigmentado 9x19x39 cm | [5 empty] | 78.92
[5 empty] | 11 | 4
EQUIPO DESCRIPCION | 514704408 | CANTIDAD A | TARIFA B | COSTO HORA C=AxB | RENDIMIENTO R | COSTO D=CxR | Peso Relativo Elemento (%) | CPC Elemento | NP / EP / ND | VAE (%) | VAE (%) Elemento
Herramienta Menor 5% de M.O. | [5 empty] | 0.23 | 0.01504 | 4299217233 | ND | 0.4 | 0.00602
Andamios metálicos |  | 1.3 | 0.75 | 0.98 | 0.5 | 0.49 | 0.03205 | 421900012 | EP | 1 | 0.03205
SUBTOTAL M | [5 empty] | 0.72
MANO DE OBRA DESCRIPCION |  | CANTIDAD A | JORNAL/HR B | COSTO HORA C=AxB | RENDIMIENTO R | COSTO D=CxR | Peso Relativo Elemento (%) | CPC Elemento | NP / EP / ND | VAE (%) | VAE (%) Elemento
Maestro mayor ejec.obras civil | EO C1 | 0.1 | 4.75 | 0.48 | 0.5 | 0.24 | 0.0157 | 541210012 | EP | 1 | 0.0157
Albañil | EO D2 | 1 | 4.28 | 4.28 | 0.5 | 2.14 | 0.13996 | 547900412 | EP | 1 | 0.13996
Peón | EO E2 | 1 | 4.23 | 4.23 | 0.5 | 2.12 | 0.13865 | 541210012 | EP | 1 | 0.13865
SUBTOTAL N | [5 empty] | 4.5
MATERIALES DESCRIPCION |  |  | UNIDAD | CANTIDAD A | PRECIO UNIT. B | COSTO C=AxB | Peso Relativo Elemento (%) | CPC Elemento | NP / EP / ND | VAE (%) | VAE (%) Elemento
Bloque de hormigón pigmentado 9x19x39cm |  |  | u | 12.5 | 0.67 | 8.38 | 0.54807 | 375400011 | ND | 0.4 | 0.21923
Cemento portland tipo GU |  |  | saco | 0.133 | 7.9 | 1.05 | 0.06867 | 374400011 | EP | 1 | 0.06867
Pétreos, arena de río |  |  | m3 | 0.013 | 5 | 0.07 | 0.00458 | 153200015 | EP | 1 | 0.00458
Agua |  |  | m3 | 0.01 | 0.5 | 0.01 | 0.00065 | 180000111 | EP | 1 | 0.00065
Pigmento para hormigón |  |  | kg | 0.1 | 5.5 | 0.55 | 0.03597 | 351101011 | ND | 0.2668 | 0.0096
SUBTOTAL O | [5 empty] | 10.06
TRANSPORTE DESCRIPCION |  |  | UNIDAD | CANTIDAD A | TARIFA B | COSTO C=AxB | Peso Relativo Elemento (%) | CPC Elemento | NP / EP / ND | VAE (%) | VAE (%) Elemento
Pétreos, arena de río |  |  | m3 | 0.013 | 0.29 | 0 | 0 | 153200015 | EP | 1 | 0
Agua |  |  | m3 | 0.01 | 0.5 | 0.01 | 0.00065 | 180000111 | EP | 1 | 0.00065
SUBTOTAL P | [5 empty] | 0.01
|  | 514704408 | TOTAL COSTO DIRECTO (M+N+O+P) |  |  | 15.29 | 1 |  |  |  | 0.6358
|  |  | INDIRECTOS (%) |  | 0.14 | 2.14
|  |  | UTILIDAD (%) |  | 0.06 | 0.92
|  |  | COSTO TOTAL DEL RUBRO |  |  | 18.35
|  |  | VALOR UNITARIO |  |  | 18.35
SON: DIECIOCHO DOLARES, 35/100 CENTAVOS
ESTOS PRECIOS NO INCLUYEN IVA
LORETO, 26 DE NOVIEMBRE DE 2025
ING. BRYAN JOAQUIN MAYORGA VITERI
PROYECTO: CONSTRUCCIÓN DE BATERÍA SANITARIA PARA EL CENTRO TURÍSTICO LAGO SAN PEDRO UBICACION: CENTRO TURISTICO LAGO SAN PEDRO DE LA PARROQUIA LAGO SAN PEDRO, CANTÓN LA JOYA DE LOS SACHAS, PROVINCIA DE ORELLANA.
ANALISIS DE PRECIOS UNITARIOS | [5 empty] | HOJA 12 DE 48 | DETERMINACION DEL VAE DEL RUBRO
RUBRO : 12 | [5 empty] | UNIDAD: m2
DETALLE : Enlucido vertical mortero 1:2 e=2 cm con impermeabilizante, incluye filos y fajas | [5 empty] | 5.2
ESPECIFICACIONES: Mortero 1:2 cemento, arena |  |  |  |  | 12
EQUIPO DESCRIPCION | 514704408 | CANTIDAD A | TARIFA B | COSTO HORA C=AxB | RENDIMIENTO R | COSTO D=CxR | Peso Relativo Elemento (%) | CPC Elemento | NP / EP / ND | VAE (%) | VAE (%) Elemento
Herramienta Menor 5% de M.O. | [5 empty] | 0.3 | 0.03293 | 4299217233 | ND | 0.4 | 0.01317
Andamios metálicos |  | 1 | 0.75 | 0.75 | 0.6667 | 0.5 | 0.05488 | 421900012 | EP | 1 | 0.05488
SUBTOTAL M | [5 empty] | 0.8
MANO DE OBRA DESCRIPCION |  | CANTIDAD A | JORNAL/HR B | COSTO HORA C=AxB | RENDIMIENTO R | COSTO D=CxR | Peso Relativo Elemento (%) | CPC Elemento | NP / EP / ND | VAE (%) | VAE (%) Elemento
Maestro mayor ejec.obras civil | EO C1 | 0.1 | 4.75 | 0.48 | 0.6667 | 0.32 | 0.03513 | 541210012 | EP | 1 | 0.03513
Albañil | EO D2 | 1 | 4.28 | 4.28 | 0.6667 | 2.85 | 0.31284 | 547900412 | EP | 1 | 0.31284
Peón | EO E2 | 1 | 4.23 | 4.23 | 0.6667 | 2.82 | 0.30955 | 541210012 | EP | 1 | 0.30955
SUBTOTAL N | [5 empty] | 5.99
MATERIALES DESCRIPCION |  |  | UNIDAD | CANTIDAD A | PRECIO UNIT. B | COSTO C=AxB | Peso Relativo Elemento (%) | CPC Elemento | NP / EP / ND | VAE (%) | VAE (%) Elemento
Cemento portland tipo GU |  |  | saco | 0.22 | 7.9 | 1.74 | 0.191 | 374400011 | EP | 1 | 0.191
Pétreos, arena de río |  |  | m3 | 0.015 | 5 | 0.08 | 0.00878 | 153200015 | EP | 1 | 0.00878
Agua |  |  | m3 | 0.01 | 0.5 | 0.01 | 0.0011 | 180000111 | EP | 1 | 0.0011
Impermeabilizante |  |  | kg | 0.15 | 3.2 | 0.48 | 0.05269 | 354902412 | ND | 0.2018 | 0.01063
SUBTOTAL O | [5 empty] | 2.31
TRANSPORTE DESCRIPCION |  |  | UNIDAD | CANTIDAD A | TARIFA B | COSTO C=AxB | Peso Relativo Elemento (%) | CPC Elemento | NP / EP / ND | VAE (%) | VAE (%) Elemento
Pétreos, arena de río |  |  | m3 | 0.015 | 0.29 | 0 | 0 | 153200015 | EP | 1 | 0
Agua |  |  | m3 | 0.01 | 0.5 | 0.01 | 0.0011 | 180000111 | EP | 1 | 0.0011
SUBTOTAL P | [5 empty] | 0.01
|  | 514704408 | TOTAL COSTO DIRECTO (M+N+O+P) |  |  | 9.11 | 1 |  |  |  | 0.9382
|  |  | INDIRECTOS (%) |  | 0.14 | 1.28
|  |  | UTILIDAD (%) |  | 0.06 | 0.55
|  |  | COSTO TOTAL DEL RUBRO |  |  | 10.94
|  |  | VALOR UNITARIO |  |  | 10.94
SON: DIEZ DOLARES, 94/100 CENTAVOS
ESTOS PRECIOS NO INCLUYEN IVA
LORETO, 26 DE NOVIEMBRE DE 2025
ING. BRYAN JOAQUIN MAYORGA VITERI
PROYECTO: CONSTRUCCIÓN DE BATERÍA SANITARIA PARA EL CENTRO TURÍSTICO LAGO SAN PEDRO UBICACION: CENTRO TURISTICO LAGO SAN PEDRO DE LA PARROQUIA LAGO SAN PEDRO, CANTÓN LA JOYA DE LOS SACHAS, PROVINCIA DE ORELLANA.
ANALISIS DE PRECIOS UNITARIOS | [5 empty] | HOJA 13 DE 48 | DETERMINACION DEL VAE DEL RUBRO
RUBRO : 13 | [5 empty] | UNIDAD: m2
DETALLE : Contrapiso H. Simple f'c=180 kg/cm2 con malla metálica e=7 cm paleteado | [5 empty] | 42.24
ESPECIFICACIONES: Espesor: 7 cm. |  |  |  |  | 13
EQUIPO DESCRIPCION | 514704408 | CANTIDAD A | TARIFA B | COSTO HORA C=AxB | RENDIMIENTO R | COSTO D=CxR | Peso Relativo Elemento (%) | CPC Elemento | NP / EP / ND | VAE (%) | VAE (%) Elemento
Herramienta Menor 5% de M.O. | [5 empty] | 0.42 | 0.01955 | 4299217233 | ND | 0.4 | 0.00782
Concretera 1 saco |  | 1 | 4.5 | 4.5 | 0.32 | 1.44 | 0.06704 | 444400211 | NP | 0 | 0
SUBTOTAL M | [5 empty] | 1.86
MANO DE OBRA DESCRIPCION |  | CANTIDAD A | JORNAL/HR B | COSTO HORA C=AxB | RENDIMIENTO R | COSTO D=CxR | Peso Relativo Elemento (%) | CPC Elemento | NP / EP / ND | VAE (%) | VAE (%) Elemento
Maestro mayor ejec.obras civil | EO C1 | 0.1 | 4.75 | 0.48 | 0.32 | 0.15 | 0.00698 | 541210012 | EP | 1 | 0.00698
Operador equipo liviano | EO D2 | 1 | 4.28 | 4.28 | 0.32 | 1.37 | 0.06378 | 541210012 | EP | 1 | 0.06378
Albañil | EO D2 | 1 | 4.28 | 4.28 | 0.32 | 1.37 | 0.06378 | 547900412 | EP | 1 | 0.06378
Peón | EO E2 | 4 | 4.23 | 16.92 | 0.32 | 5.41 | 0.25186 | 541210012 | EP | 1 | 0.25186
SUBTOTAL N | [5 empty] | 8.3
MATERIALES DESCRIPCION |  |  | UNIDAD | CANTIDAD A | PRECIO UNIT. B | COSTO C=AxB | Peso Relativo Elemento (%) | CPC Elemento | NP / EP / ND | VAE (%) | VAE (%) Elemento
Cemento portland tipo GU |  |  | saco | 0.721 | 7.9 | 5.7 | 0.26536 | 374400011 | EP | 1 | 0.26536
Pétreos, ripio triturado 3/4" |  |  | m3 | 0.095 | 14 | 1.33 | 0.06192 | 153200015 | EP | 1 | 0.06192
Pétreos, arena de río |  |  | m3 | 0.065 | 5 | 0.33 | 0.01536 | 153200015 | EP | 1 | 0.01536
Agua |  |  | m3 | 0.025 | 0.5 | 0.01 | 0.00047 | 180000111 | EP | 1 | 0.00047
Malla electrosoldada Ø=4.5mm 15cmx15cm |  |  | m2 | 1.05 | 3.7 | 3.89 | 0.1811 | 429430011 | ND | 0.4 | 0.07244
SUBTOTAL O | [5 empty] | 11.26
TRANSPORTE DESCRIPCION |  |  | UNIDAD | CANTIDAD A | TARIFA B | COSTO C=AxB | Peso Relativo Elemento (%) | CPC Elemento | NP / EP / ND | VAE (%) | VAE (%) Elemento
Pétreos, ripio triturado 3/4" |  |  | m3 | 0.095 | 0.29 | 0.03 | 0.0014 | 153200015 | EP | 1 | 0.0014
Pétreos, arena de río |  |  | m3 | 0.065 | 0.29 | 0.02 | 0.00093 | 153200015 | EP | 1 | 0.00093
Agua |  |  | m3 | 0.025 | 0.5 | 0.01 | 0.00047 | 180000111 | EP | 1 | 0.00047
SUBTOTAL P | [5 empty] | 0.06
|  | 514704408 | TOTAL COSTO DIRECTO (M+N+O+P) |  |  | 21.48 | 1 |  |  |  | 0.8126
|  |  | INDIRECTOS (%) |  | 0.14 | 3.01
|  |  | UTILIDAD (%) |  | 0.06 | 1.29
|  |  | COSTO TOTAL DEL RUBRO |  |  | 25.78
|  |  | VALOR UNITARIO |  |  | 25.78
SON: VEINTE Y CINCO DOLARES, 78/100 CENTAVOS
ESTOS PRECIOS NO INCLUYEN IVA
LORETO, 26 DE NOVIEMBRE DE 2025
ING. BRYAN JOAQUIN MAYORGA VITERI
PROYECTO: CONSTRUCCIÓN DE BATERÍA SANITARIA PARA EL CENTRO TURÍSTICO LAGO SAN PEDRO UBICACION: CENTRO TURISTICO LAGO SAN PEDRO DE LA PARROQUIA LAGO SAN PEDRO, CANTÓN LA JOYA DE LOS SACHAS, PROVINCIA DE ORELLANA.
ANALISIS DE PRECIOS UNITARIOS | [5 empty] | HOJA 14 DE 48 | DETERMINACION DEL VAE DEL RUBRO
RUBRO : 14 | [5 empty] | UNIDAD: m2
DETALLE : Sellador sobre muros y mampostería | [5 empty] | 157.84
[5 empty] | 14 | 4
EQUIPO DESCRIPCION | 514704408 | CANTIDAD A | TARIFA B | COSTO HORA C=AxB | RENDIMIENTO R | COSTO D=CxR | Peso Relativo Elemento (%) | CPC Elemento | NP / EP / ND | VAE (%) | VAE (%) Elemento
Herramienta Menor 5% de M.O. | [5 empty] | 0.11 | 0.02683 | 4299217233 | ND | 0.4 | 0.01073
Compresor |  | 1 | 1.25 | 1.25 | 0.25 | 0.31 | 0.07561 | 439410015 | NP | 0 | 0
SUBTOTAL M | [5 empty] | 0.42
MANO DE OBRA DESCRIPCION |  | CANTIDAD A | JORNAL/HR B | COSTO HORA C=AxB | RENDIMIENTO R | COSTO D=CxR | Peso Relativo Elemento (%) | CPC Elemento | NP / EP / ND | VAE (%) | VAE (%) Elemento
Maestro mayor ejec.obras civil | EO C1 | 0.1 | 4.75 | 0.48 | 0.25 | 0.12 | 0.02927 | 541210012 | EP | 1 | 0.02927
Pintor | EO D2 | 1 | 4.28 | 4.28 | 0.25 | 1.07 | 0.26098 | 541210012 | ND | 0.3809 | 0.09941
Peón | EO E2 | 1 | 4.23 | 4.23 | 0.25 | 1.06 | 0.25854 | 541210012 | EP | 1 | 0.25854
SUBTOTAL N | [5 empty] | 2.25
MATERIALES DESCRIPCION |  |  | UNIDAD | CANTIDAD A | PRECIO UNIT. B | COSTO C=AxB | Peso Relativo Elemento (%) | CPC Elemento | NP / EP / ND | VAE (%) | VAE (%) Elemento
Sellador |  |  | gl | 0.0667 | 18.4 | 1.23 | 0.3 | 353230214 | ND | 0.2329 | 0.06987
Thinner |  |  | gl | 0.0167 | 11.75 | 0.2 | 0.04878 | 333300011 | EP | 1 | 0.04878
SUBTOTAL O | [5 empty] | 1.43
TRANSPORTE DESCRIPCION |  |  | UNIDAD | CANTIDAD A | TARIFA B | COSTO C=AxB | Peso Relativo Elemento (%) | CPC Elemento | NP / EP / ND | VAE (%) | VAE (%) Elemento
SUBTOTAL P | [5 empty] | 0
|  | 514704408 | TOTAL COSTO DIRECTO (M+N+O+P) |  |  | 4.1 | 1 |  |  |  | 0.5166
|  |  | INDIRECTOS (%) |  | 0.14 | 0.57
|  |  | UTILIDAD (%) |  | 0.06 | 0.25
|  |  | COSTO TOTAL DEL RUBRO |  |  | 4.92
|  |  | VALOR UNITARIO |  |  | 4.92
SON: CUATRO DOLARES, 92/100 CENTAVOS
ESTOS PRECIOS NO INCLUYEN IVA
LORETO, 26 DE NOVIEMBRE DE 2025
ING. BRYAN JOAQUIN MAYORGA VITERI
PROYECTO: CONSTRUCCIÓN DE BATERÍA SANITARIA PARA EL CENTRO TURÍSTICO LAGO SAN PEDRO UBICACION: CENTRO TURISTICO LAGO SAN PEDRO DE LA PARROQUIA LAGO SAN PEDRO, CANTÓN LA JOYA DE LOS SACHAS, PROVINCIA DE ORELLANA.
ANALISIS DE PRECIOS UNITARIOS | [5 empty] | HOJA 15 DE 48 | DETERMINACION DEL VAE DEL RUBRO
RUBRO : 15 | [5 empty] | UNIDAD: m2
DETALLE : Cerámica de pared 25x40 cm | [5 empty] | 47.39
[5 empty] | 15 | 4
EQUIPO DESCRIPCION | 514704408 | CANTIDAD A | TARIFA B | COSTO HORA C=AxB | RENDIMIENTO R | COSTO D=CxR | Peso Relativo Elemento (%) | CPC Elemento | NP / EP / ND | VAE (%) | VAE (%) Elemento
Herramienta Menor 5% de M.O. | [5 empty] | 0.3 | 0.01337 | 4299217233 | ND | 0.4 | 0.00535
SUBTOTAL M | [5 empty] | 0.3
MANO DE OBRA DESCRIPCION |  | CANTIDAD A | JORNAL/HR B | COSTO HORA C=AxB | RENDIMIENTO R | COSTO D=CxR | Peso Relativo Elemento (%) | CPC Elemento | NP / EP / ND | VAE (%) | VAE (%) Elemento
Maestro mayor ejec.obras civil | EO C1 | 0.1 | 4.75 | 0.48 | 0.67 | 0.32 | 0.01427 | 541210012 | EP | 1 | 0.01427
Instalador revest. en general | EO D2 | 1 | 4.28 | 4.28 | 0.67 | 2.87 | 0.12795 | 541210012 | ND | 0.3809 | 0.04874
Peón | EO E2 | 1 | 4.23 | 4.23 | 0.67 | 2.83 | 0.12617 | 541210012 | EP | 1 | 0.12617
SUBTOTAL N | [5 empty] | 6.02
MATERIALES DESCRIPCION |  |  | UNIDAD | CANTIDAD A | PRECIO UNIT. B | COSTO C=AxB | Peso Relativo Elemento (%) | CPC Elemento | NP / EP / ND | VAE (%) | VAE (%) Elemento
Cerámica para paredes 25x40cm |  |  | m2 | 1.05 | 14 | 14.7 | 0.65537 | 373100013 | ND | 0.3296 | 0.21601
Bondex standard 25kg |  |  | saco | 0.25 | 4.5 | 1.13 | 0.05038 | 351101011 | ND | 0.2668 | 0.01344
Porcelana |  |  | kg | 0.1 | 2.75 | 0.28 | 0.01248 | 351101011 | ND | 0.2668 | 0.00333
Agua |  |  | m3 | 0.003 | 0.5 | 0 | 0 | 180000111 | EP | 1 | 0
SUBTOTAL O | [5 empty] | 16.11
TRANSPORTE DESCRIPCION |  |  | UNIDAD | CANTIDAD A | TARIFA B | COSTO C=AxB | Peso Relativo Elemento (%) | CPC Elemento | NP / EP / ND | VAE (%) | VAE (%) Elemento
Agua |  |  | m3 | 0.003 | 0.5 | 0 | 0 | 180000111 | EP | 1 | 0
SUBTOTAL P | [5 empty] | 0
|  | 514704408 | TOTAL COSTO DIRECTO (M+N+O+P) |  |  | 22.43 | 1 |  |  |  | 0.4273
|  |  | INDIRECTOS (%) |  | 0.14 | 3.14
|  |  | UTILIDAD (%) |  | 0.06 | 1.35
|  |  | COSTO TOTAL DEL RUBRO |  |  | 26.92
|  |  | VALOR UNITARIO |  |  | 26.92
SON: VEINTE Y SEIS DOLARES, 92/100 CENTAVOS
ESTOS PRECIOS NO INCLUYEN IVA
LORETO, 26 DE NOVIEMBRE DE 2025
ING. BRYAN JOAQUIN MAYORGA VITERI
PROYECTO: CONSTRUCCIÓN DE BATERÍA SANITARIA PARA EL CENTRO TURÍSTICO LAGO SAN PEDRO UBICACION: CENTRO TURISTICO LAGO SAN PEDRO DE LA PARROQUIA LAGO SAN PEDRO, CANTÓN LA JOYA DE LOS SACHAS, PROVINCIA DE ORELLANA.
ANALISIS DE PRECIOS UNITARIOS | [5 empty] | HOJA 16 DE 48 | DETERMINACION DEL VAE DEL RUBRO
RUBRO : 16 | [5 empty] | UNIDAD: m2
DETALLE : Cerámica de piso 40x40 cm antideslizante | [5 empty] | 38.62
[5 empty] | 16 | 4
EQUIPO DESCRIPCION | 514704408 | CANTIDAD A | TARIFA B | COSTO HORA C=AxB | RENDIMIENTO R | COSTO D=CxR | Peso Relativo Elemento (%) | CPC Elemento | NP / EP / ND | VAE (%) | VAE (%) Elemento
Herramienta Menor 5% de M.O. | [5 empty] | 0.3 | 0.01337 | 4299217233 | ND | 0.4 | 0.00535
SUBTOTAL M | [5 empty] | 0.3
MANO DE OBRA DESCRIPCION |  | CANTIDAD A | JORNAL/HR B | COSTO HORA C=AxB | RENDIMIENTO R | COSTO D=CxR | Peso Relativo Elemento (%) | CPC Elemento | NP / EP / ND | VAE (%) | VAE (%) Elemento
Maestro mayor ejec.obras civil | EO C1 | 0.1 | 4.75 | 0.48 | 0.67 | 0.32 | 0.01427 | 541210012 | EP | 1 | 0.01427
Instalador revest. en general | EO D2 | 1 | 4.28 | 4.28 | 0.67 | 2.87 | 0.12795 | 541210012 | ND | 0.3809 | 0.04874
Peón | EO E2 | 1 | 4.23 | 4.23 | 0.67 | 2.83 | 0.12617 | 541210012 | EP | 1 | 0.12617
SUBTOTAL N | [5 empty] | 6.02
MATERIALES DESCRIPCION |  |  | UNIDAD | CANTIDAD A | PRECIO UNIT. B | COSTO C=AxB | Peso Relativo Elemento (%) | CPC Elemento | NP / EP / ND | VAE (%) | VAE (%) Elemento
Cerámica para pisos 40x40cm |  |  | m2 | 1.05 | 14 | 14.7 | 0.65537 | 373100013 | ND | 0.3296 | 0.21601
Bondex standard 25kg |  |  | saco | 0.25 | 4.5 | 1.13 | 0.05038 | 351101011 | ND | 0.2668 | 0.01344
Porcelana |  |  | kg | 0.1 | 2.75 | 0.28 | 0.01248 | 351101011 | ND | 0.2668 | 0.00333
Agua |  |  | m3 | 0.003 | 0.5 | 0 | 0 | 180000111 | EP | 1 | 0
SUBTOTAL O | [5 empty] | 16.11
TRANSPORTE DESCRIPCION |  |  | UNIDAD | CANTIDAD A | TARIFA B | COSTO C=AxB | Peso Relativo Elemento (%) | CPC Elemento | NP / EP / ND | VAE (%) | VAE (%) Elemento
Agua |  |  | m3 | 0.003 | 0.5 | 0 | 0 | 180000111 | EP | 1 | 0
SUBTOTAL P | [5 empty] | 0
|  | 514704408 | TOTAL COSTO DIRECTO (M+N+O+P) |  |  | 22.43 | 1 |  |  |  | 0.4273
|  |  | INDIRECTOS (%) |  | 0.14 | 3.14
|  |  | UTILIDAD (%) |  | 0.06 | 1.35
|  |  | COSTO TOTAL DEL RUBRO |  |  | 26.92
|  |  | VALOR UNITARIO |  |  | 26.92
SON: VEINTE Y SEIS DOLARES, 92/100 CENTAVOS
ESTOS PRECIOS NO INCLUYEN IVA
LORETO, 26 DE NOVIEMBRE DE 2025
ING. BRYAN JOAQUIN MAYORGA VITERI
PROYECTO: CONSTRUCCIÓN DE BATERÍA SANITARIA PARA EL CENTRO TURÍSTICO LAGO SAN PEDRO UBICACION: CENTRO TURISTICO LAGO SAN PEDRO DE LA PARROQUIA LAGO SAN PEDRO, CANTÓN LA JOYA DE LOS SACHAS, PROVINCIA DE ORELLANA.
ANALISIS DE PRECIOS UNITARIOS | [5 empty] | HOJA 17 DE 48 | DETERMINACION DEL VAE DEL RUBRO
RUBRO : 17 | [5 empty] | UNIDAD: kg
DETALLE : Acero estructural A-36, incluye montaje
[5 empty] | 17 | 4
EQUIPO DESCRIPCION | 514704408 | CANTIDAD A | TARIFA B | COSTO HORA C=AxB | RENDIMIENTO R | COSTO D=CxR | Peso Relativo Elemento (%) | CPC Elemento | NP / EP / ND | VAE (%) | VAE (%) Elemento
Herramienta Menor 5% de M.O. | [5 empty] | 0.05 | 0.01471 | 4299217233 | ND | 0.4 | 0.00588
Amoladora |  | 1 | 1.25 | 1.25 | 0.114 | 0.14 | 0.04118 | 442160011 | NP | 0 | 0
Andamios metálicos |  | 1 | 0.75 | 0.75 | 0.114 | 0.09 | 0.02647 | 421900012 | EP | 1 | 0.02647
Soldadora eléctrica 300 A |  | 1 | 2.5 | 2.5 | 0.114 | 0.29 | 0.08529 | 442400111 | NP | 0 | 0
SUBTOTAL M | [5 empty] | 0.57
MANO DE OBRA DESCRIPCION |  | CANTIDAD A | JORNAL/HR B | COSTO HORA C=AxB | RENDIMIENTO R | COSTO D=CxR | Peso Relativo Elemento (%) | CPC Elemento | NP / EP / ND | VAE (%) | VAE (%) Elemento
Maestro mayor ejec.obras civil | EO C1 | 0.1 | 4.75 | 0.48 | 0.114 | 0.05 | 0.01471 | 541210012 | EP | 1 | 0.01471
Soldador en construcción | EO C3 | 1 | 4.35 | 4.35 | 0.114 | 0.5 | 0.14706 | 545500411 | ND | 0.3809 | 0.05602
Peón | EO E2 | 1 | 4.23 | 4.23 | 0.114 | 0.48 | 0.14118 | 541210012 | EP | 1 | 0.14118
SUBTOTAL N | [5 empty] | 1.03
MATERIALES DESCRIPCION |  |  | UNIDAD | CANTIDAD A | PRECIO UNIT. B | COSTO C=AxB | Peso Relativo Elemento (%) | CPC Elemento | NP / EP / ND | VAE (%) | VAE (%) Elemento
Acero estructural A-36 |  |  | kg | 1.05 | 1.25 | 1.31 | 0.38529 | 415410013 | ND | 0.4 | 0.15412
Electrodo 70/18 |  |  | kg | 0.05 | 3 | 0.15 | 0.04412 | 429500012 | ND | 0.4 | 0.01765
Pintura anticorrosiva |  |  | gl | 0.01 | 16 | 0.16 | 0.04706 | 351100212 | EP | 1 | 0.04706
Thinner |  |  | gl | 0.002 | 11.75 | 0.02 | 0.00588 | 333300011 | EP | 1 | 0.00588
Disco de corte para acero |  |  | u | 0.05 | 3.25 | 0.16 | 0.04706 | 379100011 | ND | 0.4 | 0.01882
SUBTOTAL O | [5 empty] | 1.8
TRANSPORTE DESCRIPCION |  |  | UNIDAD | CANTIDAD A | TARIFA B | COSTO C=AxB | Peso Relativo Elemento (%) | CPC Elemento | NP / EP / ND | VAE (%) | VAE (%) Elemento
SUBTOTAL P | [5 empty] | 0
|  | 514704408 | TOTAL COSTO DIRECTO (M+N+O+P) |  |  | 3.4 | 1 |  |  |  | 0.4878
|  |  | INDIRECTOS (%) |  | 0.14 | 0.48
|  |  | UTILIDAD (%) |  | 0.06 | 0.2
|  |  | COSTO TOTAL DEL RUBRO |  |  | 4.08
|  |  | VALOR UNITARIO |  |  | 4.08
SON: CUATRO DOLARES, 08/100 CENTAVOS
ESTOS PRECIOS NO INCLUYEN IVA
LORETO, 26 DE NOVIEMBRE DE 2025
ING. BRYAN JOAQUIN MAYORGA VITERI
PROYECTO: CONSTRUCCIÓN DE BATERÍA SANITARIA PARA EL CENTRO TURÍSTICO LAGO SAN PEDRO UBICACION: CENTRO TURISTICO LAGO SAN PEDRO DE LA PARROQUIA LAGO SAN PEDRO, CANTÓN LA JOYA DE LOS SACHAS, PROVINCIA DE ORELLANA.
ANALISIS DE PRECIOS UNITARIOS | [5 empty] | HOJA 18 DE 48 | DETERMINACION DEL VAE DEL RUBRO
RUBRO : 18 | [5 empty] | UNIDAD: m2
DETALLE : Cubierta de galvalume prepintado e=0.40 mm, incluye cumbrero | [5 empty] | 63.7
[5 empty] | 18 | 4
EQUIPO DESCRIPCION | 514704408 | CANTIDAD A | TARIFA B | COSTO HORA C=AxB | RENDIMIENTO R | COSTO D=CxR | Peso Relativo Elemento (%) | CPC Elemento | NP / EP / ND | VAE (%) | VAE (%) Elemento
Herramienta Menor 5% de M.O. | [5 empty] | 0.09 | 0.00739 | 4299217233 | ND | 0.4 | 0.00296
Taladro eléctrico |  | 1 | 1.25 | 1.25 | 0.2 | 0.25 | 0.02053 | 429213013 | ND | 0.4 | 0.00821
SUBTOTAL M | [5 empty] | 0.34
MANO DE OBRA DESCRIPCION |  | CANTIDAD A | JORNAL/HR B | COSTO HORA C=AxB | RENDIMIENTO R | COSTO D=CxR | Peso Relativo Elemento (%) | CPC Elemento | NP / EP / ND | VAE (%) | VAE (%) Elemento
Maestro Mayor ejec. obra civil | EO C1 | 0.1 | 4.75 | 0.48 | 0.2 | 0.1 | 0.00821 | 541210012 | ND | 0.3809 | 0.00313
Electricista/Inst.revest.gener | EO D2 | 1 | 4.28 | 4.28 | 0.2 | 0.86 | 0.07061 | 541210012 | ND | 0.3809 | 0.0269
Peón | EO E2 | 1 | 4.23 | 4.23 | 0.2 | 0.85 | 0.06979 | 541210012 | EP | 1 | 0.06979
SUBTOTAL N | [5 empty] | 1.81
MATERIALES DESCRIPCION |  |  | UNIDAD | CANTIDAD A | PRECIO UNIT. B | COSTO C=AxB | Peso Relativo Elemento (%) | CPC Elemento | NP / EP / ND | VAE (%) | VAE (%) Elemento
Galvalume prepintado e=0.40 mm |  |  | m2 | 1.05 | 8.95 | 9.4 | 0.77176 | 414310116 | ND | 0.2946 | 0.22736
Cumbrero galvalume prepintado e=0.40 mm |  |  | m | 0.06 | 6.5 | 0.39 | 0.03202 | 429442221 | ND | 0.2 | 0.0064
Tornillo autoperforante |  |  | u | 3 | 0.08 | 0.24 | 0.0197 | 4299217247 | ND | 0.4 | 0.00788
SUBTOTAL O | [5 empty] | 10.03
TRANSPORTE DESCRIPCION |  |  | UNIDAD | CANTIDAD A | TARIFA B | COSTO C=AxB | Peso Relativo Elemento (%) | CPC Elemento | NP / EP / ND | VAE (%) | VAE (%) Elemento
SUBTOTAL P | [5 empty] | 0
|  | 514704408 | TOTAL COSTO DIRECTO (M+N+O+P) |  |  | 12.18 | 1 |  |  |  | 0.3526
|  |  | INDIRECTOS (%) |  | 0.14 | 1.71
|  |  | UTILIDAD (%) |  | 0.06 | 0.73
|  |  | COSTO TOTAL DEL RUBRO |  |  | 14.62
|  |  | VALOR UNITARIO |  |  | 14.62
SON: CATORCE DOLARES, 62/100 CENTAVOS
ESTOS PRECIOS NO INCLUYEN IVA
LORETO, 26 DE NOVIEMBRE DE 2025
ING. BRYAN JOAQUIN MAYORGA VITERI
PROYECTO: CONSTRUCCIÓN DE BATERÍA SANITARIA PARA EL CENTRO TURÍSTICO LAGO SAN PEDRO UBICACION: CENTRO TURISTICO LAGO SAN PEDRO DE LA PARROQUIA LAGO SAN PEDRO, CANTÓN LA JOYA DE LOS SACHAS, PROVINCIA DE ORELLANA.
ANALISIS DE PRECIOS UNITARIOS | [5 empty] | HOJA 19 DE 48 | DETERMINACION DEL VAE DEL RUBRO
RUBRO : 19 | [5 empty] | UNIDAD: m2
DETALLE : Puerta de aluminio, incluye cerradura | [5 empty] | 5.88
ESPECIFICACIONES: Incluye rodamientos y/o bisagras; cerradura. |  |  |  |  | 19
EQUIPO DESCRIPCION | 514704408 | CANTIDAD A | TARIFA B | COSTO HORA C=AxB | RENDIMIENTO R | COSTO D=CxR | Peso Relativo Elemento (%) | CPC Elemento | NP / EP / ND | VAE (%) | VAE (%) Elemento
Herramienta Menor 5% de M.O. | [5 empty] | 1.8 | 0.01434 | 4299217233 | ND | 0.4 | 0.00574
SUBTOTAL M | [5 empty] | 1.8
MANO DE OBRA DESCRIPCION |  | CANTIDAD A | JORNAL/HR B | COSTO HORA C=AxB | RENDIMIENTO R | COSTO D=CxR | Peso Relativo Elemento (%) | CPC Elemento | NP / EP / ND | VAE (%) | VAE (%) Elemento
Maestro mayor ejec.obras civil | EO C1 | 0.1 | 4.75 | 0.48 | 4 | 1.92 | 0.01529 | 541210012 | EP | 1 | 0.01529
Instalador revest. en general | EO D2 | 1 | 4.28 | 4.28 | 4 | 17.12 | 0.13635 | 541210012 | ND | 0.3809 | 0.05194
Peón | EO E2 | 1 | 4.23 | 4.23 | 4 | 16.92 | 0.13476 | 541210012 | EP | 1 | 0.13476
SUBTOTAL N | [5 empty] | 35.96
MATERIALES DESCRIPCION |  |  | UNIDAD | CANTIDAD A | PRECIO UNIT. B | COSTO C=AxB | Peso Relativo Elemento (%) | CPC Elemento | NP / EP / ND | VAE (%) | VAE (%) Elemento
Puerta aluminio natural |  |  | m2 | 1.05 | 76 | 79.8 | 0.63555 | 421201011 | ND | 0.4 | 0.25422
Chapa tipo pomo |  |  | u | 0.5 | 16 | 8 | 0.06371 | 429921113 | ND | 0.4 | 0.02548
SUBTOTAL O | [5 empty] | 87.8
TRANSPORTE DESCRIPCION |  |  | UNIDAD | CANTIDAD A | TARIFA B | COSTO C=AxB | Peso Relativo Elemento (%) | CPC Elemento | NP / EP / ND | VAE (%) | VAE (%) Elemento
SUBTOTAL P | [5 empty] | 0
|  | 514704408 | TOTAL COSTO DIRECTO (M+N+O+P) |  |  | 125.56 | 1 |  |  |  | 0.4874
|  |  | INDIRECTOS (%) |  | 0.14 | 17.58
|  |  | UTILIDAD (%) |  | 0.06 | 7.53
|  |  | COSTO TOTAL DEL RUBRO |  |  | 150.67
|  |  | VALOR UNITARIO |  |  | 150.67
SON: CIENTO CINCUENTA DOLARES, 67/100 CENTAVOS
ESTOS PRECIOS NO INCLUYEN IVA
LORETO, 26 DE NOVIEMBRE DE 2025
ING. BRYAN JOAQUIN MAYORGA VITERI
PROYECTO: CONSTRUCCIÓN DE BATERÍA SANITARIA PARA EL CENTRO TURÍSTICO LAGO SAN PEDRO UBICACION: CENTRO TURISTICO LAGO SAN PEDRO DE LA PARROQUIA LAGO SAN PEDRO, CANTÓN LA JOYA DE LOS SACHAS, PROVINCIA DE ORELLANA.
ANALISIS DE PRECIOS UNITARIOS | [5 empty] | HOJA 20 DE 48 | DETERMINACION DEL VAE DEL RUBRO
RUBRO : 20 | [5 empty] | UNIDAD: u
DETALLE : Puerta panelada de madera 1.00x2.10 m, incluye cerradura | [5 empty] | 1
[5 empty] | 20 | 4
EQUIPO DESCRIPCION | 514704408 | CANTIDAD A | TARIFA B | COSTO HORA C=AxB | RENDIMIENTO R | COSTO D=CxR | Peso Relativo Elemento (%) | CPC Elemento | NP / EP / ND | VAE (%) | VAE (%) Elemento
Herramienta Menor 5% de M.O. | [5 empty] | 0.23 | 0.00196 | 4299217233 | ND | 0.4 | 0.00078
Compresor |  | 0.5 | 1.25 | 0.63 | 0.5 | 0.32 | 0.00273 | 439410015 | NP | 0 | 0
Sierra circular de banco |  | 0.5 | 1.25 | 0.63 | 0.5 | 0.32 | 0.00273 | 442220015 | ND | 0.4 | 0.00109
SUBTOTAL M | [5 empty] | 0.87
MANO DE OBRA DESCRIPCION |  | CANTIDAD A | JORNAL/HR B | COSTO HORA C=AxB | RENDIMIENTO R | COSTO D=CxR | Peso Relativo Elemento (%) | CPC Elemento | NP / EP / ND | VAE (%) | VAE (%) Elemento
Maestro Mayor ejec. obra civil | EO C1 | 0.1 | 4.75 | 0.48 | 0.5 | 0.24 | 0.00205 | 541210012 | ND | 0.3809 | 0.00078
Carpintero | EO D2 | 1 | 4.28 | 4.28 | 0.5 | 2.14 | 0.01824 | 541210012 | EP | 1 | 0.01824
Peón | EO E2 | 1 | 4.23 | 4.23 | 0.5 | 2.12 | 0.01807 | 541210012 | EP | 1 | 0.01807
SUBTOTAL N | [5 empty] | 4.5
MATERIALES DESCRIPCION |  |  | UNIDAD | CANTIDAD A | PRECIO UNIT. B | COSTO C=AxB | Peso Relativo Elemento (%) | CPC Elemento | NP / EP / ND | VAE (%) | VAE (%) Elemento
Madera, puerta panelada de 1.00m x 2.10m |  |  | u | 1 | 55 | 55 | 0.46876 | 316000011 | ND | 0.2945 | 0.13805
Marco de madera 3cm*15cm*210cm |  |  | u | 2.5 | 5 | 12.5 | 0.10654 | 316000111 | ND | 0.2945 | 0.03138
Tapamarco de madera |  |  | m | 10.5 | 1.3 | 13.65 | 0.11634 | 031900022 | ND | 0.4 | 0.04654
Bisagras 3 1/2"x1 1/2" |  |  | u | 3 | 0.85 | 2.55 | 0.02173 | 429921729 | ND | 0.4 | 0.00869
Clavos 2" a 4" |  |  | kg | 0.15 | 2 | 0.3 | 0.00256 | 429993125 | EP | 1 | 0.00256
Preservante de madera |  |  | gl | 0.14 | 16 | 2.24 | 0.01909 | 3462000103 | ND | 0.2235 | 0.00427
Sellador de madera |  |  | gl | 0.14 | 18.4 | 2.58 | 0.02199 | 353230214 | ND | 0.2329 | 0.00512
Laca transparente brillante |  |  | gl | 0.28 | 18 | 5.04 | 0.04296 | 353230214 | ND | 0.2329 | 0.01001
Thinner |  |  | gl | 0.14 | 11.75 | 1.65 | 0.01406 | 333300011 | EP | 1 | 0.01406
Chapa tipo pomo |  |  | u | 1 | 16 | 16 | 0.13637 | 429921113 | ND | 0.4 | 0.05455
Lija |  |  | hoja | 1 | 0.45 | 0.45 | 0.00384 | 379100013 | ND | 0.4 | 0.00154
SUBTOTAL O | [5 empty] | 111.96
TRANSPORTE DESCRIPCION |  |  | UNIDAD | CANTIDAD A | TARIFA B | COSTO C=AxB | Peso Relativo Elemento (%) | CPC Elemento | NP / EP / ND | VAE (%) | VAE (%) Elemento
SUBTOTAL P | [5 empty] | 0
|  | 514704408 | TOTAL COSTO DIRECTO (M+N+O+P) |  |  | 117.33 | 1 |  |  |  | 0.3557
|  |  | INDIRECTOS (%) |  | 0.14 | 16.43
|  |  | UTILIDAD (%) |  | 0.06 | 7.04
|  |  | COSTO TOTAL DEL RUBRO |  |  | 140.8
|  |  | VALOR UNITARIO |  |  | 140.8
SON: CIENTO CUARENTA DOLARES, 80/100 CENTAVOS
ESTOS PRECIOS NO INCLUYEN IVA
LORETO, 26 DE NOVIEMBRE DE 2025
ING. BRYAN JOAQUIN MAYORGA VITERI
PROYECTO: CONSTRUCCIÓN DE BATERÍA SANITARIA PARA EL CENTRO TURÍSTICO LAGO SAN PEDRO UBICACION: CENTRO TURISTICO LAGO SAN PEDRO DE LA PARROQUIA LAGO SAN PEDRO, CANTÓN LA JOYA DE LOS SACHAS, PROVINCIA DE ORELLANA.
ANALISIS DE PRECIOS UNITARIOS | [5 empty] | HOJA 21 DE 48 | DETERMINACION DEL VAE DEL RUBRO
RUBRO : 21 | [5 empty] | UNIDAD: u
DETALLE : Puerta panelada de madera 0.90x2.10 m, incluye cerradura | [5 empty] | 2
[5 empty] | 21 | 4
EQUIPO DESCRIPCION | 514704408 | CANTIDAD A | TARIFA B | COSTO HORA C=AxB | RENDIMIENTO R | COSTO D=CxR | Peso Relativo Elemento (%) | CPC Elemento | NP / EP / ND | VAE (%) | VAE (%) Elemento
Herramienta Menor 5% de M.O. | [5 empty] | 0.45 | 0.00406 | 4299217233 | ND | 0.4 | 0.00162
Compresor |  | 0.5 | 1.25 | 0.63 | 1 | 0.63 | 0.00569 | 439410015 | NP | 0 | 0
Sierra circular de banco |  | 0.5 | 1.25 | 0.63 | 1 | 0.63 | 0.00569 | 442220015 | ND | 0.4 | 0.00228
SUBTOTAL M | [5 empty] | 1.71
MANO DE OBRA DESCRIPCION |  | CANTIDAD A | JORNAL/HR B | COSTO HORA C=AxB | RENDIMIENTO R | COSTO D=CxR | Peso Relativo Elemento (%) | CPC Elemento | NP / EP / ND | VAE (%) | VAE (%) Elemento
Maestro Mayor ejec. obra civil | EO C1 | 0.1 | 4.75 | 0.48 | 1 | 0.48 | 0.00433 | 541210012 | ND | 0.3809 | 0.00165
Carpintero | EO D2 | 1 | 4.28 | 4.28 | 1 | 4.28 | 0.03864 | 541210012 | EP | 1 | 0.03864
Peón | EO E2 | 1 | 4.23 | 4.23 | 1 | 4.23 | 0.03819 | 541210012 | EP | 1 | 0.03819
SUBTOTAL N | [5 empty] | 8.99
MATERIALES DESCRIPCION |  |  | UNIDAD | CANTIDAD A | PRECIO UNIT. B | COSTO C=AxB | Peso Relativo Elemento (%) | CPC Elemento | NP / EP / ND | VAE (%) | VAE (%) Elemento
Madera, puerta panelada de 0.90m x 2.10m |  |  | u | 1 | 45 | 45 | 0.40625 | 316000011 | ND | 0.2945 | 0.11964
Marco de madera 3cm*15cm*210cm |  |  | u | 2.43 | 5 | 12.15 | 0.10969 | 316000111 | ND | 0.2945 | 0.0323
Tapamarco de madera |  |  | m | 10.2 | 1.3 | 13.26 | 0.11971 | 031900022 | ND | 0.4 | 0.04788
Bisagras 3 1/2"x1 1/2" |  |  | u | 3 | 0.85 | 2.55 | 0.02302 | 429921729 | ND | 0.4 | 0.00921
Clavos 2" a 4" |  |  | kg | 0.15 | 2 | 0.3 | 0.00271 | 429993125 | EP | 1 | 0.00271
Preservante de madera |  |  | gl | 0.126 | 16 | 2.02 | 0.01824 | 3462000103 | ND | 0.2235 | 0.00408
Sellador de madera |  |  | gl | 0.126 | 18.4 | 2.32 | 0.02094 | 353230214 | ND | 0.2329 | 0.00488
Laca transparente brillante |  |  | gl | 0.252 | 18 | 4.54 | 0.04099 | 353230214 | ND | 0.2329 | 0.00955
Thinner |  |  | gl | 0.126 | 11.75 | 1.48 | 0.01336 | 333300011 | EP | 1 | 0.01336
Chapa tipo pomo |  |  | u | 1 | 16 | 16 | 0.14444 | 429921113 | ND | 0.4 | 0.05778
Lija |  |  | hoja | 1 | 0.45 | 0.45 | 0.00406 | 379100013 | ND | 0.4 | 0.00162
SUBTOTAL O | [5 empty] | 100.07
TRANSPORTE DESCRIPCION |  |  | UNIDAD | CANTIDAD A | TARIFA B | COSTO C=AxB | Peso Relativo Elemento (%) | CPC Elemento | NP / EP / ND | VAE (%) | VAE (%) Elemento
SUBTOTAL P | [5 empty] | 0
|  | 514704408 | TOTAL COSTO DIRECTO (M+N+O+P) |  |  | 110.77 | 1 |  |  |  | 0.3854
|  |  | INDIRECTOS (%) |  | 0.14 | 15.51
|  |  | UTILIDAD (%) |  | 0.06 | 6.65
|  |  | COSTO TOTAL DEL RUBRO |  |  | 132.93
|  |  | VALOR UNITARIO |  |  | 132.93
SON: CIENTO TREINTA Y DOS DOLARES, 93/100 CENTAVOS
ESTOS PRECIOS NO INCLUYEN IVA
LORETO, 26 DE NOVIEMBRE DE 2025
ING. BRYAN JOAQUIN MAYORGA VITERI
PROYECTO: CONSTRUCCIÓN DE BATERÍA SANITARIA PARA EL CENTRO TURÍSTICO LAGO SAN PEDRO UBICACION: CENTRO TURISTICO LAGO SAN PEDRO DE LA PARROQUIA LAGO SAN PEDRO, CANTÓN LA JOYA DE LOS SACHAS, PROVINCIA DE ORELLANA.
ANALISIS DE PRECIOS UNITARIOS | [5 empty] | HOJA 22 DE 48 | DETERMINACION DEL VAE DEL RUBRO
RUBRO : 22 | [5 empty] | UNIDAD: m
DETALLE : Canalización tubería pvc 110 mm | [5 empty] | 4.5
[5 empty] | 22 | 4
EQUIPO DESCRIPCION | 514704408 | CANTIDAD A | TARIFA B | COSTO HORA C=AxB | RENDIMIENTO R | COSTO D=CxR | Peso Relativo Elemento (%) | CPC Elemento | NP / EP / ND | VAE (%) | VAE (%) Elemento
Herramienta Menor 5% de M.O. | [5 empty] | 0.16 | 0.01719 | 4299217233 | ND | 0.4 | 0.00688
SUBTOTAL M | [5 empty] | 0.16
MANO DE OBRA DESCRIPCION |  | CANTIDAD A | JORNAL/HR B | COSTO HORA C=AxB | RENDIMIENTO R | COSTO D=CxR | Peso Relativo Elemento (%) | CPC Elemento | NP / EP / ND | VAE (%) | VAE (%) Elemento
Maestro mayor ejec.obras civil | EO C1 | 0.1 | 4.75 | 0.48 | 0.364 | 0.17 | 0.01826 | 541210012 | EP | 1 | 0.01826
Plomero | EO D2 | 1 | 4.28 | 4.28 | 0.364 | 1.56 | 0.16756 | 541210012 | ND | 0.3809 | 0.06382
Peón | EO E2 | 1 | 4.23 | 4.23 | 0.364 | 1.54 | 0.16541 | 541210012 | EP | 1 | 0.16541
SUBTOTAL N | [5 empty] | 3.27
MATERIALES DESCRIPCION |  |  | UNIDAD | CANTIDAD A | PRECIO UNIT. B | COSTO C=AxB | Peso Relativo Elemento (%) | CPC Elemento | NP / EP / ND | VAE (%) | VAE (%) Elemento
Pvc, tubo de desagüe 110mm (4") |  |  | m | 1 | 3.86 | 3.86 | 0.41461 | 363201011 | ND | 0.39 | 0.1617
Pvc, codo de desagüe 110mm (4") x 90° |  |  | u | 0.04 | 3.78 | 0.15 | 0.01611 | 3755000189 | NP | 0 | 0
Pvc, tee de desagüe 110mm (4") |  |  | u | 0.04 | 4.98 | 0.2 | 0.02148 | 3632060115 | ND | 0.39 | 0.00838
Pvc, unión de desagüe 110mm (4") |  |  | u | 0.33 | 2.28 | 0.75 | 0.08056 | 3632060120 | ND | 0.39 | 0.03142
Limpiador superficies pvc |  |  | gl | 0.01 | 38.5 | 0.39 | 0.04189 | 3632060111 | ND | 0.39 | 0.01634
Soldadura líquida superficies pvc |  |  | gl | 0.01 | 52.9 | 0.53 | 0.05693 | 37550001143 | ND | 0.4 | 0.02277
SUBTOTAL O | [5 empty] | 5.88
TRANSPORTE DESCRIPCION |  |  | UNIDAD | CANTIDAD A | TARIFA B | COSTO C=AxB | Peso Relativo Elemento (%) | CPC Elemento | NP / EP / ND | VAE (%) | VAE (%) Elemento
SUBTOTAL P | [5 empty] | 0
|  | 514704408 | TOTAL COSTO DIRECTO (M+N+O+P) |  |  | 9.31 | 1 |  |  |  | 0.495
|  |  | INDIRECTOS (%) |  | 0.14 | 1.3
|  |  | UTILIDAD (%) |  | 0.06 | 0.56
|  |  | COSTO TOTAL DEL RUBRO |  |  | 11.17
|  |  | VALOR UNITARIO |  |  | 11.17
SON: ONCE DOLARES, 17/100 CENTAVOS
ESTOS PRECIOS NO INCLUYEN IVA
LORETO, 26 DE NOVIEMBRE DE 2025
ING. BRYAN JOAQUIN MAYORGA VITERI
PROYECTO: CONSTRUCCIÓN DE BATERÍA SANITARIA PARA EL CENTRO TURÍSTICO LAGO SAN PEDRO UBICACION: CENTRO TURISTICO LAGO SAN PEDRO DE LA PARROQUIA LAGO SAN PEDRO, CANTÓN LA JOYA DE LOS SACHAS, PROVINCIA DE ORELLANA.
ANALISIS DE PRECIOS UNITARIOS | [5 empty] | HOJA 23 DE 48 | DETERMINACION DEL VAE DEL RUBRO
RUBRO : 23 | [5 empty] | UNIDAD: pto
DETALLE : Desagüe pvc AASS 50 mm | [5 empty] | 8
[5 empty] | 23 | 4
EQUIPO DESCRIPCION | 514704408 | CANTIDAD A | TARIFA B | COSTO HORA C=AxB | RENDIMIENTO R | COSTO D=CxR | Peso Relativo Elemento (%) | CPC Elemento | NP / EP / ND | VAE (%) | VAE (%) Elemento
Herramienta Menor 5% de M.O. | [5 empty] | 0.67 | 0.03013 | 4299217233 | ND | 0.4 | 0.01205
SUBTOTAL M | [5 empty] | 0.67
MANO DE OBRA DESCRIPCION |  | CANTIDAD A | JORNAL/HR B | COSTO HORA C=AxB | RENDIMIENTO R | COSTO D=CxR | Peso Relativo Elemento (%) | CPC Elemento | NP / EP / ND | VAE (%) | VAE (%) Elemento
Maestro mayor ejec.obras civil | EO C1 | 0.1 | 4.75 | 0.48 | 1.5 | 0.72 | 0.03237 | 541210012 | EP | 1 | 0.03237
Plomero | EO D2 | 1 | 4.28 | 4.28 | 1.5 | 6.42 | 0.28867 | 541210012 | ND | 0.3809 | 0.10995
Peón | EO E2 | 1 | 4.23 | 4.23 | 1.5 | 6.35 | 0.28552 | 541210012 | EP | 1 | 0.28552
SUBTOTAL N | [5 empty] | 13.49
MATERIALES DESCRIPCION |  |  | UNIDAD | CANTIDAD A | PRECIO UNIT. B | COSTO C=AxB | Peso Relativo Elemento (%) | CPC Elemento | NP / EP / ND | VAE (%) | VAE (%) Elemento
Pvc, tubo de desagüe 50mm (2") |  |  | m | 1.3 | 1.6 | 2.08 | 0.09353 | 363201011 | ND | 0.39 | 0.03648
Pvc, codo de desagüe 50mm (2") x 90° |  |  | u | 2 | 1.35 | 2.7 | 0.1214 | 3755000189 | NP | 0 | 0
Pvc, yee de desagüe 50mm (2") |  |  | u | 0.75 | 2.08 | 1.56 | 0.07014 | 3632060151 | ND | 0.39 | 0.02735
Pvc, unión de desagüe 50mm (2") |  |  | u | 0.75 | 1.23 | 0.92 | 0.04137 | 3632060120 | ND | 0.39 | 0.01613
Limpiador superficies pvc |  |  | gl | 0.02 | 38.5 | 0.77 | 0.03462 | 3632060111 | ND | 0.39 | 0.0135
Soldadura líquida superficies pvc |  |  | gl | 0.001 | 52.9 | 0.05 | 0.00225 | 37550001143 | ND | 0.4 | 0.0009
SUBTOTAL O | [5 empty] | 8.08
TRANSPORTE DESCRIPCION |  |  | UNIDAD | CANTIDAD A | TARIFA B | COSTO C=AxB | Peso Relativo Elemento (%) | CPC Elemento | NP / EP / ND | VAE (%) | VAE (%) Elemento
SUBTOTAL P | [5 empty] | 0
|  | 514704408 | TOTAL COSTO DIRECTO (M+N+O+P) |  |  | 22.24 | 1 |  |  |  | 0.5343
|  |  | INDIRECTOS (%) |  | 0.14 | 3.11
|  |  | UTILIDAD (%) |  | 0.06 | 1.33
|  |  | COSTO TOTAL DEL RUBRO |  |  | 26.68
|  |  | VALOR UNITARIO |  |  | 26.68
SON: VEINTE Y SEIS DOLARES, 68/100 CENTAVOS
ESTOS PRECIOS NO INCLUYEN IVA
LORETO, 26 DE NOVIEMBRE DE 2025
ING. BRYAN JOAQUIN MAYORGA VITERI
PROYECTO: CONSTRUCCIÓN DE BATERÍA SANITARIA PARA EL CENTRO TURÍSTICO LAGO SAN PEDRO UBICACION: CENTRO TURISTICO LAGO SAN PEDRO DE LA PARROQUIA LAGO SAN PEDRO, CANTÓN LA JOYA DE LOS SACHAS, PROVINCIA DE ORELLANA.
ANALISIS DE PRECIOS UNITARIOS | [5 empty] | HOJA 24 DE 48 | DETERMINACION DEL VAE DEL RUBRO
RUBRO : 24 | [5 empty] | UNIDAD: pto
DETALLE : Desagüe pvc AASS 75 mm | [5 empty] | 5
[5 empty] | 24 | 4
EQUIPO DESCRIPCION | 514704408 | CANTIDAD A | TARIFA B | COSTO HORA C=AxB | RENDIMIENTO R | COSTO D=CxR | Peso Relativo Elemento (%) | CPC Elemento | NP / EP / ND | VAE (%) | VAE (%) Elemento
Herramienta Menor 5% de M.O. | [5 empty] | 0.67 | 0.02053 | 4299217233 | ND | 0.4 | 0.00821
SUBTOTAL M | [5 empty] | 0.67
MANO DE OBRA DESCRIPCION |  | CANTIDAD A | JORNAL/HR B | COSTO HORA C=AxB | RENDIMIENTO R | COSTO D=CxR | Peso Relativo Elemento (%) | CPC Elemento | NP / EP / ND | VAE (%) | VAE (%) Elemento
Maestro mayor ejec.obras civil | EO C1 | 0.1 | 4.75 | 0.48 | 1.5 | 0.72 | 0.02207 | 541210012 | EP | 1 | 0.02207
Plomero | EO D2 | 1 | 4.28 | 4.28 | 1.5 | 6.42 | 0.19675 | 541210012 | ND | 0.3809 | 0.07494
Peón | EO E2 | 1 | 4.23 | 4.23 | 1.5 | 6.35 | 0.19461 | 541210012 | EP | 1 | 0.19461
SUBTOTAL N | [5 empty] | 13.49
MATERIALES DESCRIPCION |  |  | UNIDAD | CANTIDAD A | PRECIO UNIT. B | COSTO C=AxB | Peso Relativo Elemento (%) | CPC Elemento | NP / EP / ND | VAE (%) | VAE (%) Elemento
Pvc, tubo de desagüe 75mm (3") |  |  | m | 1.5 | 3.6 | 5.4 | 0.16549 | 363201011 | ND | 0.39 | 0.06454
Pvc, sifón de desagüe 75mm (3") |  |  | u | 1 | 8.78 | 8.78 | 0.26908 | 3632060112 | ND | 0.39 | 0.10494
Pvc, yee de desagüe 75mm (3") |  |  | u | 0.5 | 4.79 | 2.4 | 0.07355 | 3632060154 | ND | 0.39 | 0.02868
Pvc, unión de desagüe 75mm (3") |  |  | u | 0.5 | 2.13 | 1.07 | 0.03279 | 3632060120 | ND | 0.39 | 0.01279
Limpiador superficies pvc |  |  | gl | 0.02 | 38.5 | 0.77 | 0.0236 | 3632060111 | ND | 0.39 | 0.0092
Soldadura líquida superficies pvc |  |  | gl | 0.001 | 52.9 | 0.05 | 0.00153 | 37550001143 | ND | 0.4 | 0.00061
SUBTOTAL O | [5 empty] | 18.47
TRANSPORTE DESCRIPCION |  |  | UNIDAD | CANTIDAD A | TARIFA B | COSTO C=AxB | Peso Relativo Elemento (%) | CPC Elemento | NP / EP / ND | VAE (%) | VAE (%) Elemento
SUBTOTAL P | [5 empty] | 0
|  | 514704408 | TOTAL COSTO DIRECTO (M+N+O+P) |  |  | 32.63 | 1 |  |  |  | 0.5206
|  |  | INDIRECTOS (%) |  | 0.14 | 4.57
|  |  | UTILIDAD (%) |  | 0.06 | 1.96
|  |  | COSTO TOTAL DEL RUBRO |  |  | 39.16
|  |  | VALOR UNITARIO |  |  | 39.16
SON: TREINTA Y NUEVE DOLARES, 16/100 CENTAVOS
ESTOS PRECIOS NO INCLUYEN IVA
LORETO, 26 DE NOVIEMBRE DE 2025
ING. BRYAN JOAQUIN MAYORGA VITERI
PROYECTO: CONSTRUCCIÓN DE BATERÍA SANITARIA PARA EL CENTRO TURÍSTICO LAGO SAN PEDRO UBICACION: CENTRO TURISTICO LAGO SAN PEDRO DE LA PARROQUIA LAGO SAN PEDRO, CANTÓN LA JOYA DE LOS SACHAS, PROVINCIA DE ORELLANA.
ANALISIS DE PRECIOS UNITARIOS | [5 empty] | HOJA 25 DE 48 | DETERMINACION DEL VAE DEL RUBRO
RUBRO : 25 | [5 empty] | UNIDAD: pto
DETALLE : Desagüe pvc AASS 110 mm | [5 empty] | 5
[5 empty] | 25 | 4
EQUIPO DESCRIPCION | 514704408 | CANTIDAD A | TARIFA B | COSTO HORA C=AxB | RENDIMIENTO R | COSTO D=CxR | Peso Relativo Elemento (%) | CPC Elemento | NP / EP / ND | VAE (%) | VAE (%) Elemento
Herramienta Menor 5% de M.O. | [5 empty] | 0.67 | 0.01799 | 4299217233 | ND | 0.4 | 0.0072
SUBTOTAL M | [5 empty] | 0.67
MANO DE OBRA DESCRIPCION |  | CANTIDAD A | JORNAL/HR B | COSTO HORA C=AxB | RENDIMIENTO R | COSTO D=CxR | Peso Relativo Elemento (%) | CPC Elemento | NP / EP / ND | VAE (%) | VAE (%) Elemento
Maestro mayor ejec.obras civil | EO C1 | 0.1 | 4.75 | 0.48 | 1.5 | 0.72 | 0.01933 | 541210012 | EP | 1 | 0.01933
Plomero | EO D2 | 1 | 4.28 | 4.28 | 1.5 | 6.42 | 0.17235 | 541210012 | ND | 0.3809 | 0.06565
Peón | EO E2 | 1 | 4.23 | 4.23 | 1.5 | 6.35 | 0.17047 | 541210012 | EP | 1 | 0.17047
SUBTOTAL N | [5 empty] | 13.49
MATERIALES DESCRIPCION |  |  | UNIDAD | CANTIDAD A | PRECIO UNIT. B | COSTO C=AxB | Peso Relativo Elemento (%) | CPC Elemento | NP / EP / ND | VAE (%) | VAE (%) Elemento
Pvc, tubo de desagüe 110mm (4") |  |  | m | 1.6 | 3.86 | 6.18 | 0.16591 | 363201011 | ND | 0.39 | 0.0647
Pvc, sifón de desagüe 110mm (4") |  |  | u | 1 | 12.28 | 12.28 | 0.32966 | 3632060112 | ND | 0.39 | 0.12857
Pvc, yee de desagüe 110mm (4") |  |  | u | 0.5 | 5.33 | 2.67 | 0.07168 | 3632060157 | ND | 0.39 | 0.02796
Pvc, unión de desagüe 110mm (4") |  |  | u | 0.5 | 2.28 | 1.14 | 0.0306 | 3632060120 | ND | 0.39 | 0.01193
Limpiador superficies pvc |  |  | gl | 0.02 | 38.5 | 0.77 | 0.02067 | 3632060111 | ND | 0.39 | 0.00806
Soldadura líquida superficies pvc |  |  | gl | 0.001 | 52.9 | 0.05 | 0.00134 | 37550001143 | ND | 0.4 | 0.00054
SUBTOTAL O | [5 empty] | 23.09
TRANSPORTE DESCRIPCION |  |  | UNIDAD | CANTIDAD A | TARIFA B | COSTO C=AxB | Peso Relativo Elemento (%) | CPC Elemento | NP / EP / ND | VAE (%) | VAE (%) Elemento
SUBTOTAL P | [5 empty] | 0
|  | 514704408 | TOTAL COSTO DIRECTO (M+N+O+P) |  |  | 37.25 | 1 |  |  |  | 0.5044
|  |  | INDIRECTOS (%) |  | 0.14 | 5.22
|  |  | UTILIDAD (%) |  | 0.06 | 2.24
|  |  | COSTO TOTAL DEL RUBRO |  |  | 44.71
|  |  | VALOR UNITARIO |  |  | 44.71
SON: CUARENTA Y CUATRO DOLARES, 71/100 CENTAVOS
ESTOS PRECIOS NO INCLUYEN IVA
LORETO, 26 DE NOVIEMBRE DE 2025
ING. BRYAN JOAQUIN MAYORGA VITERI
PROYECTO: CONSTRUCCIÓN DE BATERÍA SANITARIA PARA EL CENTRO TURÍSTICO LAGO SAN PEDRO UBICACION: CENTRO TURISTICO LAGO SAN PEDRO DE LA PARROQUIA LAGO SAN PEDRO, CANTÓN LA JOYA DE LOS SACHAS, PROVINCIA DE ORELLANA.
ANALISIS DE PRECIOS UNITARIOS | [5 empty] | HOJA 26 DE 48 | DETERMINACION DEL VAE DEL RUBRO
RUBRO : 26 | [5 empty] | UNIDAD: u
DETALLE : Inodoro blanco, incluye accesorios | [5 empty] | 5
[5 empty] | 26 | 4
EQUIPO DESCRIPCION | 514704408 | CANTIDAD A | TARIFA B | COSTO HORA C=AxB | RENDIMIENTO R | COSTO D=CxR | Peso Relativo Elemento (%) | CPC Elemento | NP / EP / ND | VAE (%) | VAE (%) Elemento
Herramienta Menor 5% de M.O. | [5 empty] | 0.97 | 0.01021 | 4299217233 | ND | 0.4 | 0.00408
SUBTOTAL M | [5 empty] | 0.97
MANO DE OBRA DESCRIPCION |  | CANTIDAD A | JORNAL/HR B | COSTO HORA C=AxB | RENDIMIENTO R | COSTO D=CxR | Peso Relativo Elemento (%) | CPC Elemento | NP / EP / ND | VAE (%) | VAE (%) Elemento
Maestro mayor ejec.obras civil | EO C1 | 0.1 | 4.75 | 0.48 | 2.16 | 1.04 | 0.01095 | 541210012 | EP | 1 | 0.01095
Plomero | EO D2 | 1 | 4.28 | 4.28 | 2.16 | 9.24 | 0.09724 | 541210012 | ND | 0.3809 | 0.03704
Peón | EO E2 | 1 | 4.23 | 4.23 | 2.16 | 9.14 | 0.09619 | 541210012 | EP | 1 | 0.09619
SUBTOTAL N | [5 empty] | 19.42
MATERIALES DESCRIPCION |  |  | UNIDAD | CANTIDAD A | PRECIO UNIT. B | COSTO C=AxB | Peso Relativo Elemento (%) | CPC Elemento | NP / EP / ND | VAE (%) | VAE (%) Elemento
Inodoro blanco, línea económica |  |  | u | 1 | 60 | 60 | 0.63145 | 372100013 | ND | 0.4 | 0.25258
Manguera flexible12" |  |  | u | 1 | 4.05 | 4.05 | 0.04262 | 3632050111 | ND | 0.39 | 0.01662
Llave angular metálica |  |  | u | 1 | 7.58 | 7.58 | 0.07977 | 432540011 | ND | 0.4 | 0.03191
Anillo de cera |  |  | u | 1 | 3 | 3 | 0.03157 | 439490013 | ND | 0.4 | 0.01263
SUBTOTAL O | [5 empty] | 74.63
TRANSPORTE DESCRIPCION |  |  | UNIDAD | CANTIDAD A | TARIFA B | COSTO C=AxB | Peso Relativo Elemento (%) | CPC Elemento | NP / EP / ND | VAE (%) | VAE (%) Elemento
SUBTOTAL P | [5 empty] | 0
|  | 514704408 | TOTAL COSTO DIRECTO (M+N+O+P) |  |  | 95.02 | 1 |  |  |  | 0.462
|  |  | INDIRECTOS (%) |  | 0.14 | 13.3
|  |  | UTILIDAD (%) |  | 0.06 | 5.7
|  |  | COSTO TOTAL DEL RUBRO |  |  | 114.02
|  |  | VALOR UNITARIO |  |  | 114.02
SON: CIENTO CATORCE DOLARES, 02/100 CENTAVOS
ESTOS PRECIOS NO INCLUYEN IVA
LORETO, 26 DE NOVIEMBRE DE 2025
ING. BRYAN JOAQUIN MAYORGA VITERI
PROYECTO: CONSTRUCCIÓN DE BATERÍA SANITARIA PARA EL CENTRO TURÍSTICO LAGO SAN PEDRO UBICACION: CENTRO TURISTICO LAGO SAN PEDRO DE LA PARROQUIA LAGO SAN PEDRO, CANTÓN LA JOYA DE LOS SACHAS, PROVINCIA DE ORELLANA.
ANALISIS DE PRECIOS UNITARIOS | [5 empty] | HOJA 27 DE 48 | DETERMINACION DEL VAE DEL RUBRO
RUBRO : 27 | [5 empty] | UNIDAD: u
DETALLE : Lavabo blanco, incluye accesorios | [5 empty] | 6
[5 empty] | 27 | 4
EQUIPO DESCRIPCION | 514704408 | CANTIDAD A | TARIFA B | COSTO HORA C=AxB | RENDIMIENTO R | COSTO D=CxR | Peso Relativo Elemento (%) | CPC Elemento | NP / EP / ND | VAE (%) | VAE (%) Elemento
Herramienta Menor 5% de M.O. | [5 empty] | 0.97 | 0.01014 | 4299217233 | ND | 0.4 | 0.00406
SUBTOTAL M | [5 empty] | 0.97
MANO DE OBRA DESCRIPCION |  | CANTIDAD A | JORNAL/HR B | COSTO HORA C=AxB | RENDIMIENTO R | COSTO D=CxR | Peso Relativo Elemento (%) | CPC Elemento | NP / EP / ND | VAE (%) | VAE (%) Elemento
Maestro mayor ejec.obras civil | EO C1 | 0.1 | 4.75 | 0.48 | 2.16 | 1.04 | 0.01087 | 541210012 | EP | 1 | 0.01087
Plomero | EO D2 | 1 | 4.28 | 4.28 | 2.16 | 9.24 | 0.09655 | 541210012 | ND | 0.3809 | 0.03678
Peón | EO E2 | 1 | 4.23 | 4.23 | 2.16 | 9.14 | 0.09551 | 541210012 | EP | 1 | 0.09551
SUBTOTAL N | [5 empty] | 19.42
MATERIALES DESCRIPCION |  |  | UNIDAD | CANTIDAD A | PRECIO UNIT. B | COSTO C=AxB | Peso Relativo Elemento (%) | CPC Elemento | NP / EP / ND | VAE (%) | VAE (%) Elemento
Lavavo blanco, línea económica |  |  | u | 1 | 45 | 45 | 0.47022 | 429110021 | ND | 0.4 | 0.18809
Llave monomando para lavamanos acab. cromo |  |  | u | 1 | 14 | 14 | 0.14629 | 432540011 | ND | 0.4 | 0.05852
Pvc, sifón 1 1/2" |  |  | u | 1 | 4.15 | 4.15 | 0.04336 | 3632060112 | ND | 0.39 | 0.01691
Manguera flexible12" |  |  | u | 1 | 4.05 | 4.05 | 0.04232 | 3632050111 | ND | 0.39 | 0.0165
Llave angular metálica |  |  | u | 1 | 7.58 | 7.58 | 0.07921 | 432540011 | ND | 0.4 | 0.03168
Silicón transparente 10 onz |  |  | tubo | 0.1 | 5.31 | 0.53 | 0.00554 | 354302311 | ND | 0.2018 | 0.00112
SUBTOTAL O | [5 empty] | 75.31
TRANSPORTE DESCRIPCION |  |  | UNIDAD | CANTIDAD A | TARIFA B | COSTO C=AxB | Peso Relativo Elemento (%) | CPC Elemento | NP / EP / ND | VAE (%) | VAE (%) Elemento
SUBTOTAL P | [5 empty] | 0
|  | 514704408 | TOTAL COSTO DIRECTO (M+N+O+P) |  |  | 95.7 | 1 |  |  |  | 0.46
|  |  | INDIRECTOS (%) |  | 0.14 | 13.4
|  |  | UTILIDAD (%) |  | 0.06 | 5.74
|  |  | COSTO TOTAL DEL RUBRO |  |  | 114.84
|  |  | VALOR UNITARIO |  |  | 114.84
SON: CIENTO CATORCE DOLARES, 84/100 CENTAVOS
ESTOS PRECIOS NO INCLUYEN IVA
LORETO, 26 DE NOVIEMBRE DE 2025
ING. BRYAN JOAQUIN MAYORGA VITERI
PROYECTO: CONSTRUCCIÓN DE BATERÍA SANITARIA PARA EL CENTRO TURÍSTICO LAGO SAN PEDRO UBICACION: CENTRO TURISTICO LAGO SAN PEDRO DE LA PARROQUIA LAGO SAN PEDRO, CANTÓN LA JOYA DE LOS SACHAS, PROVINCIA DE ORELLANA.
ANALISIS DE PRECIOS UNITARIOS | [5 empty] | HOJA 28 DE 48 | DETERMINACION DEL VAE DEL RUBRO
RUBRO : 28 | [5 empty] | UNIDAD: u
DETALLE : Urinario blanco, incluye accesorios | [5 empty] | 2
ESPECIFICACIONES: Incluye accesorios e instalación |  |  |  |  | 28
EQUIPO DESCRIPCION | 514704408 | CANTIDAD A | TARIFA B | COSTO HORA C=AxB | RENDIMIENTO R | COSTO D=CxR | Peso Relativo Elemento (%) | CPC Elemento | NP / EP / ND | VAE (%) | VAE (%) Elemento
Herramienta Menor 5% de M.O. | [5 empty] | 0.97 | 0.00853 | 4299217233 | ND | 0.4 | 0.00341
SUBTOTAL M | [5 empty] | 0.97
MANO DE OBRA DESCRIPCION |  | CANTIDAD A | JORNAL/HR B | COSTO HORA C=AxB | RENDIMIENTO R | COSTO D=CxR | Peso Relativo Elemento (%) | CPC Elemento | NP / EP / ND | VAE (%) | VAE (%) Elemento
Maestro mayor ejec.obras civil | EO C1 | 0.1 | 4.75 | 0.48 | 2.16 | 1.04 | 0.00915 | 541210012 | EP | 1 | 0.00915
Plomero | EO D2 | 1 | 4.28 | 4.28 | 2.16 | 9.24 | 0.0813 | 541210012 | ND | 0.3809 | 0.03097
Peón | EO E2 | 1 | 4.23 | 4.23 | 2.16 | 9.14 | 0.08042 | 541210012 | EP | 1 | 0.08042
SUBTOTAL N | [5 empty] | 19.42
MATERIALES DESCRIPCION |  |  | UNIDAD | CANTIDAD A | PRECIO UNIT. B | COSTO C=AxB | Peso Relativo Elemento (%) | CPC Elemento | NP / EP / ND | VAE (%) | VAE (%) Elemento
Urinario blanco, línea económica |  |  | u | 1 | 70 | 70 | 0.61593 | 4291100214 | ND | 0.4 | 0.24637
Llave para urinario acabado cromo |  |  | u | 1 | 22.2 | 22.2 | 0.19534 | 432540011 | ND | 0.4 | 0.07814
Silicón transparente 10 onz |  |  | tubo | 0.2 | 5.31 | 1.06 | 0.00933 | 354302311 | ND | 0.2018 | 0.00188
SUBTOTAL O | [5 empty] | 93.26
TRANSPORTE DESCRIPCION |  |  | UNIDAD | CANTIDAD A | TARIFA B | COSTO C=AxB | Peso Relativo Elemento (%) | CPC Elemento | NP / EP / ND | VAE (%) | VAE (%) Elemento
SUBTOTAL P | [5 empty] | 0
|  | 514704408 | TOTAL COSTO DIRECTO (M+N+O+P) |  |  | 113.65 | 1 |  |  |  | 0.4503
|  |  | INDIRECTOS (%) |  | 0.14 | 15.91
|  |  | UTILIDAD (%) |  | 0.06 | 6.82
|  |  | COSTO TOTAL DEL RUBRO |  |  | 136.38
|  |  | VALOR UNITARIO |  |  | 136.38
SON: CIENTO TREINTA Y SEIS DOLARES, 38/100 CENTAVOS
ESTOS PRECIOS NO INCLUYEN IVA
LORETO, 26 DE NOVIEMBRE DE 2025
ING. BRYAN JOAQUIN MAYORGA VITERI
PROYECTO: CONSTRUCCIÓN DE BATERÍA SANITARIA PARA EL CENTRO TURÍSTICO LAGO SAN PEDRO UBICACION: CENTRO TURISTICO LAGO SAN PEDRO DE LA PARROQUIA LAGO SAN PEDRO, CANTÓN LA JOYA DE LOS SACHAS, PROVINCIA DE ORELLANA.
ANALISIS DE PRECIOS UNITARIOS | [5 empty] | HOJA 29 DE 48 | DETERMINACION DEL VAE DEL RUBRO
RUBRO : 29 | [5 empty] | UNIDAD: u
DETALLE : Rejilla de piso aluminio 75 mm | [5 empty] | 3
[5 empty] | 29 | 4
EQUIPO DESCRIPCION | 514704408 | CANTIDAD A | TARIFA B | COSTO HORA C=AxB | RENDIMIENTO R | COSTO D=CxR | Peso Relativo Elemento (%) | CPC Elemento | NP / EP / ND | VAE (%) | VAE (%) Elemento
Herramienta Menor 5% de M.O. | [5 empty] | 0.2 | 0.02878 | 4299217233 | ND | 0.4 | 0.01151
SUBTOTAL M | [5 empty] | 0.2
MANO DE OBRA DESCRIPCION |  | CANTIDAD A | JORNAL/HR B | COSTO HORA C=AxB | RENDIMIENTO R | COSTO D=CxR | Peso Relativo Elemento (%) | CPC Elemento | NP / EP / ND | VAE (%) | VAE (%) Elemento
Maestro mayor ejec.obras civil | EO C1 | 0.1 | 4.75 | 0.48 | 0.44 | 0.21 | 0.03022 | 541210012 | EP | 1 | 0.03022
Albañil | EO D2 | 1 | 4.28 | 4.28 | 0.44 | 1.88 | 0.2705 | 547900412 | EP | 1 | 0.2705
Peón | EO E2 | 1 | 4.23 | 4.23 | 0.44 | 1.86 | 0.26763 | 541210012 | EP | 1 | 0.26763
SUBTOTAL N | [5 empty] | 3.95
MATERIALES DESCRIPCION |  |  | UNIDAD | CANTIDAD A | PRECIO UNIT. B | COSTO C=AxB | Peso Relativo Elemento (%) | CPC Elemento | NP / EP / ND | VAE (%) | VAE (%) Elemento
Rejilla de aluminio 75 mm |  |  | u | 1 | 2.2 | 2.2 | 0.31655 | 37550001125 | ND | 0.4 | 0.12662
Cemento portland tipo GU |  |  | saco | 0.052 | 7.9 | 0.41 | 0.05899 | 374400011 | EP | 1 | 0.05899
Pétreos, arena de río |  |  | m3 | 0.005 | 5 | 0.03 | 0.00432 | 153200015 | EP | 1 | 0.00432
Agua |  |  | m3 | 0.16 | 0.5 | 0.08 | 0.01151 | 180000111 | EP | 1 | 0.01151
SUBTOTAL O | [5 empty] | 2.72
TRANSPORTE DESCRIPCION |  |  | UNIDAD | CANTIDAD A | TARIFA B | COSTO C=AxB | Peso Relativo Elemento (%) | CPC Elemento | NP / EP / ND | VAE (%) | VAE (%) Elemento
Pétreos, arena de río |  |  | m3 | 0.005 | 0.29 | 0 | 0 | 153200015 | EP | 1 | 0
Agua |  |  | m3 | 0.16 | 0.5 | 0.08 | 0.01151 | 180000111 | EP | 1 | 0.01151
SUBTOTAL P | [5 empty] | 0.08
|  | 514704408 | TOTAL COSTO DIRECTO (M+N+O+P) |  |  | 6.95 | 1 |  |  |  | 0.7928
|  |  | INDIRECTOS (%) |  | 0.14 | 0.97
|  |  | UTILIDAD (%) |  | 0.06 | 0.42
|  |  | COSTO TOTAL DEL RUBRO |  |  | 8.34
|  |  | VALOR UNITARIO |  |  | 8.34
SON: OCHO DOLARES, 34/100 CENTAVOS
ESTOS PRECIOS NO INCLUYEN IVA
LORETO, 26 DE NOVIEMBRE DE 2025
ING. BRYAN JOAQUIN MAYORGA VITERI
PROYECTO: CONSTRUCCIÓN DE BATERÍA SANITARIA PARA EL CENTRO TURÍSTICO LAGO SAN PEDRO UBICACION: CENTRO TURISTICO LAGO SAN PEDRO DE LA PARROQUIA LAGO SAN PEDRO, CANTÓN LA JOYA DE LOS SACHAS, PROVINCIA DE ORELLANA.
ANALISIS DE PRECIOS UNITARIOS | [5 empty] | HOJA 30 DE 48 | DETERMINACION DEL VAE DEL RUBRO
RUBRO : 30 | [5 empty] | UNIDAD: u
DETALLE : Caja de revisión 0.60x0.60 m con tapa de H.A. | [5 empty] | 1
[5 empty] | 30 | 4
EQUIPO DESCRIPCION | 514704408 | CANTIDAD A | TARIFA B | COSTO HORA C=AxB | RENDIMIENTO R | COSTO D=CxR | Peso Relativo Elemento (%) | CPC Elemento | NP / EP / ND | VAE (%) | VAE (%) Elemento
Herramienta Menor 5% de M.O. | [5 empty] | 1.12 | 0.0155 | 4299217233 | ND | 0.4 | 0.0062
Concretera 1 saco |  | 0.02 | 4.5 | 0.09 | 2.484 | 0.22 | 0.00304 | 444400211 | NP | 0 | 0
SUBTOTAL M | [5 empty] | 1.34
MANO DE OBRA DESCRIPCION |  | CANTIDAD A | JORNAL/HR B | COSTO HORA C=AxB | RENDIMIENTO R | COSTO D=CxR | Peso Relativo Elemento (%) | CPC Elemento | NP / EP / ND | VAE (%) | VAE (%) Elemento
Maestro mayor ejec.obras civil | EO C1 | 0.1 | 4.75 | 0.48 | 2.484 | 1.19 | 0.01647 | 541210012 | EP | 1 | 0.01647
Albañil | EO D2 | 1 | 4.28 | 4.28 | 2.484 | 10.63 | 0.14713 | 547900412 | EP | 1 | 0.14713
Peón | EO E2 | 1 | 4.23 | 4.23 | 2.484 | 10.51 | 0.14547 | 541210012 | EP | 1 | 0.14547
SUBTOTAL N | [5 empty] | 22.33
MATERIALES DESCRIPCION |  |  | UNIDAD | CANTIDAD A | PRECIO UNIT. B | COSTO C=AxB | Peso Relativo Elemento (%) | CPC Elemento | NP / EP / ND | VAE (%) | VAE (%) Elemento
Cemento portland tipo GU |  |  | saco | 2.5 | 7.9 | 19.75 | 0.27336 | 374400011 | EP | 1 | 0.27336
Pétreos, arena de río |  |  | m3 | 0.18 | 5 | 0.9 | 0.01246 | 153200015 | EP | 1 | 0.01246
Pétreos, ripio triturado 3/4" |  |  | m3 | 0.25 | 14 | 3.5 | 0.04844 | 153200015 | EP | 1 | 0.04844
Agua |  |  | m3 | 0.095 | 0.5 | 0.05 | 0.00069 | 180000111 | EP | 1 | 0.00069
Angulo L 50x3mm |  |  | m | 5.5 | 2.65 | 14.58 | 0.2018 | 415120013 | EP | 1 | 0.2018
Acero de refuerzo fy=4200 kg/cm2 |  |  | kg | 4.2 | 1.15 | 4.83 | 0.06685 | 421900018 | EP | 1 | 0.06685
Alambre galvanizado # 18 |  |  | kg | 0.28 | 2.5 | 0.7 | 0.00969 | 412660012 | EP | 1 | 0.00969
Madera, tabla encofrado 2.5cmx20cmx300cm |  |  | u | 1.6 | 2.5 | 4 | 0.05536 | 313100011 | EP | 1 | 0.05536
Clavos 2" a 4" |  |  | kg | 0.05 | 2 | 0.1 | 0.00138 | 429993125 | EP | 1 | 0.00138
SUBTOTAL O | [5 empty] | 48.41
TRANSPORTE DESCRIPCION |  |  | UNIDAD | CANTIDAD A | TARIFA B | COSTO C=AxB | Peso Relativo Elemento (%) | CPC Elemento | NP / EP / ND | VAE (%) | VAE (%) Elemento
Pétreos, arena de río |  |  | m3 | 0.18 | 0.29 | 0.05 | 0.00069 | 153200015 | EP | 1 | 0.00069
Pétreos, ripio triturado 3/4" |  |  | m3 | 0.25 | 0.29 | 0.07 | 0.00097 | 153200015 | EP | 1 | 0.00097
Agua |  |  | m3 | 0.095 | 0.5 | 0.05 | 0.00069 | 180000111 | EP | 1 | 0.00069
SUBTOTAL P | [5 empty] | 0.17
|  | 514704408 | TOTAL COSTO DIRECTO (M+N+O+P) |  |  | 72.25 | 1 |  |  |  | 0.9877
|  |  | INDIRECTOS (%) |  | 0.14 | 10.12
|  |  | UTILIDAD (%) |  | 0.06 | 4.34
|  |  | COSTO TOTAL DEL RUBRO |  |  | 86.71
|  |  | VALOR UNITARIO |  |  | 86.71
SON: OCHENTA Y SEIS DOLARES, 71/100 CENTAVOS
ESTOS PRECIOS NO INCLUYEN IVA
LORETO, 26 DE NOVIEMBRE DE 2025
ING. BRYAN JOAQUIN MAYORGA VITERI
PROYECTO: CONSTRUCCIÓN DE BATERÍA SANITARIA PARA EL CENTRO TURÍSTICO LAGO SAN PEDRO UBICACION: CENTRO TURISTICO LAGO SAN PEDRO DE LA PARROQUIA LAGO SAN PEDRO, CANTÓN LA JOYA DE LOS SACHAS, PROVINCIA DE ORELLANA.
ANALISIS DE PRECIOS UNITARIOS | [5 empty] | HOJA 31 DE 48 | DETERMINACION DEL VAE DEL RUBRO
RUBRO : 31 | [5 empty] | UNIDAD: m
DETALLE : Tubería pvc 3/4" roscable, incluye accesorios | [5 empty] | 18.6
[5 empty] | 31 | 4
EQUIPO DESCRIPCION | 514704408 | CANTIDAD A | TARIFA B | COSTO HORA C=AxB | RENDIMIENTO R | COSTO D=CxR | Peso Relativo Elemento (%) | CPC Elemento | NP / EP / ND | VAE (%) | VAE (%) Elemento
Herramienta Menor 5% de M.O. | [5 empty] | 0.09 | 0.01863 | 4299217233 | ND | 0.4 | 0.00745
SUBTOTAL M | [5 empty] | 0.09
MANO DE OBRA DESCRIPCION |  | CANTIDAD A | JORNAL/HR B | COSTO HORA C=AxB | RENDIMIENTO R | COSTO D=CxR | Peso Relativo Elemento (%) | CPC Elemento | NP / EP / ND | VAE (%) | VAE (%) Elemento
Maestro mayor ejec.obras civil | EO C1 | 0.1 | 4.75 | 0.48 | 0.2 | 0.1 | 0.0207 | 541210012 | EP | 1 | 0.0207
Plomero | EO D2 | 1 | 4.28 | 4.28 | 0.2 | 0.86 | 0.17805 | 541210012 | ND | 0.3809 | 0.06782
Peón | EO E2 | 1 | 4.23 | 4.23 | 0.2 | 0.85 | 0.17598 | 541210012 | EP | 1 | 0.17598
SUBTOTAL N | [5 empty] | 1.81
MATERIALES DESCRIPCION |  |  | UNIDAD | CANTIDAD A | PRECIO UNIT. B | COSTO C=AxB | Peso Relativo Elemento (%) | CPC Elemento | NP / EP / ND | VAE (%) | VAE (%) Elemento
Pvc, tubo roscable 3/4" |  |  | m | 1.05 | 2.23 | 2.34 | 0.48447 | 532510012 | ND | 0.3809 | 0.18453
Pvc, codo roscable 3/4" x 90° |  |  | u | 0.1 | 0.85 | 0.09 | 0.01863 | 3755000186 | NP | 0 | 0
Pvc, tee roscable 3/4" |  |  | u | 0.1 | 1.29 | 0.13 | 0.02692 | 3632060115 | ND | 0.39 | 0.0105
Pvc, unión roscable 3/4" |  |  | u | 0.33 | 0.52 | 0.17 | 0.0352 | 3632060123 | ND | 0.39 | 0.01373
Teflón |  |  | u | 0.3 | 0.65 | 0.2 | 0.04141 | 369800021 | NP | 0 | 0
SUBTOTAL O | [5 empty] | 2.93
TRANSPORTE DESCRIPCION |  |  | UNIDAD | CANTIDAD A | TARIFA B | COSTO C=AxB | Peso Relativo Elemento (%) | CPC Elemento | NP / EP / ND | VAE (%) | VAE (%) Elemento
SUBTOTAL P | [5 empty] | 0
|  | 514704408 | TOTAL COSTO DIRECTO (M+N+O+P) |  |  | 4.83 | 1 |  |  |  | 0.4807
|  |  | INDIRECTOS (%) |  | 0.14 | 0.68
|  |  | UTILIDAD (%) |  | 0.06 | 0.29
|  |  | COSTO TOTAL DEL RUBRO |  |  | 5.8
|  |  | VALOR UNITARIO |  |  | 5.8
SON: CINCO DOLARES, 80/100 CENTAVOS
ESTOS PRECIOS NO INCLUYEN IVA
LORETO, 26 DE NOVIEMBRE DE 2025
ING. BRYAN JOAQUIN MAYORGA VITERI
PROYECTO: CONSTRUCCIÓN DE BATERÍA SANITARIA PARA EL CENTRO TURÍSTICO LAGO SAN PEDRO UBICACION: CENTRO TURISTICO LAGO SAN PEDRO DE LA PARROQUIA LAGO SAN PEDRO, CANTÓN LA JOYA DE LOS SACHAS, PROVINCIA DE ORELLANA.
ANALISIS DE PRECIOS UNITARIOS | [5 empty] | HOJA 32 DE 48 | DETERMINACION DEL VAE DEL RUBRO
RUBRO : 32 | [5 empty] | UNIDAD: pto
DETALLE : Punto de agua pvc 1/2" roscable, incluye accesorios | [5 empty] | 9
[5 empty] | 32 | 4
EQUIPO DESCRIPCION | 514704408 | CANTIDAD A | TARIFA B | COSTO HORA C=AxB | RENDIMIENTO R | COSTO D=CxR | Peso Relativo Elemento (%) | CPC Elemento | NP / EP / ND | VAE (%) | VAE (%) Elemento
Herramienta Menor 5% de M.O. | [5 empty] | 0.6 | 0.02706 | 4299217233 | ND | 0.4 | 0.01082
SUBTOTAL M | [5 empty] | 0.6
MANO DE OBRA DESCRIPCION |  | CANTIDAD A | JORNAL/HR B | COSTO HORA C=AxB | RENDIMIENTO R | COSTO D=CxR | Peso Relativo Elemento (%) | CPC Elemento | NP / EP / ND | VAE (%) | VAE (%) Elemento
Maestro mayor ejec.obras civil | EO C1 | 0.1 | 4.75 | 0.48 | 1.333 | 0.64 | 0.02887 | 541210012 | EP | 1 | 0.02887
Plomero | EO D2 | 1 | 4.28 | 4.28 | 1.333 | 5.71 | 0.25756 | 541210012 | ND | 0.3809 | 0.0981
Peón | EO E2 | 1 | 4.23 | 4.23 | 1.333 | 5.64 | 0.2544 | 541210012 | EP | 1 | 0.2544
SUBTOTAL N | [5 empty] | 11.99
MATERIALES DESCRIPCION |  |  | UNIDAD | CANTIDAD A | PRECIO UNIT. B | COSTO C=AxB | Peso Relativo Elemento (%) | CPC Elemento | NP / EP / ND | VAE (%) | VAE (%) Elemento
Pvc, tubo roscable 1/2" |  |  | m | 3 | 1.58 | 4.74 | 0.2138 | 532510012 | ND | 0.3809 | 0.08144
Pvc, codo roscable 1/2" x 90° |  |  | u | 2 | 0.52 | 1.04 | 0.04691 | 3755000186 | NP | 0 | 0
Pvc, tee roscable 1/2" |  |  | u | 2 | 0.67 | 1.34 | 0.06044 | 3632060115 | ND | 0.39 | 0.02357
Pvc, unión roscable 1/2" |  |  | u | 1 | 0.37 | 0.37 | 0.01669 | 3632060123 | ND | 0.39 | 0.00651
Pvc, universal roscable 1/2" |  |  | u | 1 | 0.79 | 0.79 | 0.03563 | 3632060123 | ND | 0.39 | 0.0139
Teflón |  |  | u | 2 | 0.65 | 1.3 | 0.05864 | 369800021 | NP | 0 | 0
SUBTOTAL O | [5 empty] | 9.58
TRANSPORTE DESCRIPCION |  |  | UNIDAD | CANTIDAD A | TARIFA B | COSTO C=AxB | Peso Relativo Elemento (%) | CPC Elemento | NP / EP / ND | VAE (%) | VAE (%) Elemento
SUBTOTAL P | [5 empty] | 0
|  | 514704408 | TOTAL COSTO DIRECTO (M+N+O+P) |  |  | 22.17 | 1 |  |  |  | 0.5176
|  |  | INDIRECTOS (%) |  | 0.14 | 3.1
|  |  | UTILIDAD (%) |  | 0.06 | 1.33
|  |  | COSTO TOTAL DEL RUBRO |  |  | 26.6
|  |  | VALOR UNITARIO |  |  | 26.6
SON: VEINTE Y SEIS DOLARES, 60/100 CENTAVOS
ESTOS PRECIOS NO INCLUYEN IVA
LORETO, 26 DE NOVIEMBRE DE 2025
ING. BRYAN JOAQUIN MAYORGA VITERI
PROYECTO: CONSTRUCCIÓN DE BATERÍA SANITARIA PARA EL CENTRO TURÍSTICO LAGO SAN PEDRO UBICACION: CENTRO TURISTICO LAGO SAN PEDRO DE LA PARROQUIA LAGO SAN PEDRO, CANTÓN LA JOYA DE LOS SACHAS, PROVINCIA DE ORELLANA.
ANALISIS DE PRECIOS UNITARIOS | [5 empty] | HOJA 33 DE 48 | DETERMINACION DEL VAE DEL RUBRO
RUBRO : 33 | [5 empty] | UNIDAD: u
DETALLE : Llave de paso 3/4" | [5 empty] | 2
[5 empty] | 33 | 4
EQUIPO DESCRIPCION | 514704408 | CANTIDAD A | TARIFA B | COSTO HORA C=AxB | RENDIMIENTO R | COSTO D=CxR | Peso Relativo Elemento (%) | CPC Elemento | NP / EP / ND | VAE (%) | VAE (%) Elemento
Herramienta Menor 5% de M.O. | [5 empty] | 0.12 | 0.01161 | 4299217233 | ND | 0.4 | 0.00464
SUBTOTAL M | [5 empty] | 0.12
MANO DE OBRA DESCRIPCION |  | CANTIDAD A | JORNAL/HR B | COSTO HORA C=AxB | RENDIMIENTO R | COSTO D=CxR | Peso Relativo Elemento (%) | CPC Elemento | NP / EP / ND | VAE (%) | VAE (%) Elemento
Plomero | EO D2 | 1 | 4.28 | 4.28 | 0.55 | 2.35 | 0.22727 | 541210012 | ND | 0.3809 | 0.08657
SUBTOTAL N | [5 empty] | 2.35
MATERIALES DESCRIPCION |  |  | UNIDAD | CANTIDAD A | PRECIO UNIT. B | COSTO C=AxB | Peso Relativo Elemento (%) | CPC Elemento | NP / EP / ND | VAE (%) | VAE (%) Elemento
Llave de paso esférica/compuerta 3/4" |  |  | u | 1 | 7.8 | 7.8 | 0.75435 | 432540011 | ND | 0.4 | 0.30174
Teflón |  |  | u | 0.1 | 0.65 | 0.07 | 0.00677 | 369800021 | NP | 0 | 0
SUBTOTAL O | [5 empty] | 7.87
TRANSPORTE DESCRIPCION |  |  | UNIDAD | CANTIDAD A | TARIFA B | COSTO C=AxB | Peso Relativo Elemento (%) | CPC Elemento | NP / EP / ND | VAE (%) | VAE (%) Elemento
SUBTOTAL P | [5 empty] | 0
|  | 514704408 | TOTAL COSTO DIRECTO (M+N+O+P) |  |  | 10.34 | 1 |  |  |  | 0.393
|  |  | INDIRECTOS (%) |  | 0.14 | 1.45
|  |  | UTILIDAD (%) |  | 0.06 | 0.62
|  |  | COSTO TOTAL DEL RUBRO |  |  | 12.41
|  |  | VALOR UNITARIO |  |  | 12.41
SON: DOCE DOLARES, 41/100 CENTAVOS
ESTOS PRECIOS NO INCLUYEN IVA
LORETO, 26 DE NOVIEMBRE DE 2025
ING. BRYAN JOAQUIN MAYORGA VITERI
PROYECTO: CONSTRUCCIÓN DE BATERÍA SANITARIA PARA EL CENTRO TURÍSTICO LAGO SAN PEDRO UBICACION: CENTRO TURISTICO LAGO SAN PEDRO DE LA PARROQUIA LAGO SAN PEDRO, CANTÓN LA JOYA DE LOS SACHAS, PROVINCIA DE ORELLANA.
ANALISIS DE PRECIOS UNITARIOS | [5 empty] | HOJA 34 DE 48 | DETERMINACION DEL VAE DEL RUBRO
RUBRO : 34 | [5 empty] | UNIDAD: m
DETALLE : Acometida de energía eléctrica | [5 empty] | 20
ESPECIFICACIONES: Hasta tablero de distribución. |  |  |  |  | 34
EQUIPO DESCRIPCION | 514704408 | CANTIDAD A | TARIFA B | COSTO HORA C=AxB | RENDIMIENTO R | COSTO D=CxR | Peso Relativo Elemento (%) | CPC Elemento | NP / EP / ND | VAE (%) | VAE (%) Elemento
Herramienta Menor 5% de M.O. | [5 empty] | 0.16 | 0.02763 | 4299217233 | ND | 0.4 | 0.01105
SUBTOTAL M | [5 empty] | 0.16
MANO DE OBRA DESCRIPCION |  | CANTIDAD A | JORNAL/HR B | COSTO HORA C=AxB | RENDIMIENTO R | COSTO D=CxR | Peso Relativo Elemento (%) | CPC Elemento | NP / EP / ND | VAE (%) | VAE (%) Elemento
Maestro mayor ejec.obras civil | EO C1 | 0.1 | 4.75 | 0.48 | 0.348 | 0.17 | 0.02936 | 541210012 | EP | 1 | 0.02936
Electricista | EO D2 | 1 | 4.28 | 4.28 | 0.348 | 1.49 | 0.25734 | 541210012 | EP | 1 | 0.25734
Peón | EO E2 | 1 | 4.23 | 4.23 | 0.348 | 1.47 | 0.25389 | 541210012 | EP | 1 | 0.25389
SUBTOTAL N | [5 empty] | 3.13
MATERIALES DESCRIPCION |  |  | UNIDAD | CANTIDAD A | PRECIO UNIT. B | COSTO C=AxB | Peso Relativo Elemento (%) | CPC Elemento | NP / EP / ND | VAE (%) | VAE (%) Elemento
Conductor flexible awg #12 |  |  | m | 2.1 | 0.55 | 1.16 | 0.20035 | 463400125 | ND | 0.4 | 0.08014
Tubo conduit liviano 1/2" EMT |  |  | m | 1.05 | 1.08 | 1.13 | 0.19516 | 412771211 | ND | 0.2 | 0.03903
Conector 1/2" EMT |  |  | u | 0.33 | 0.65 | 0.21 | 0.03627 | 412771211 | ND | 0.2 | 0.00725
SUBTOTAL O | [5 empty] | 2.5
TRANSPORTE DESCRIPCION |  |  | UNIDAD | CANTIDAD A | TARIFA B | COSTO C=AxB | Peso Relativo Elemento (%) | CPC Elemento | NP / EP / ND | VAE (%) | VAE (%) Elemento
SUBTOTAL P | [5 empty] | 0
|  | 514704408 | TOTAL COSTO DIRECTO (M+N+O+P) |  |  | 5.79 | 1 |  |  |  | 0.6781
|  |  | INDIRECTOS (%) |  | 0.14 | 0.81
|  |  | UTILIDAD (%) |  | 0.06 | 0.35
|  |  | COSTO TOTAL DEL RUBRO |  |  | 6.95
|  |  | VALOR UNITARIO |  |  | 6.95
SON: SEIS DOLARES, 95/100 CENTAVOS
ESTOS PRECIOS NO INCLUYEN IVA
LORETO, 26 DE NOVIEMBRE DE 2025
ING. BRYAN JOAQUIN MAYORGA VITERI
PROYECTO: CONSTRUCCIÓN DE BATERÍA SANITARIA PARA EL CENTRO TURÍSTICO LAGO SAN PEDRO UBICACION: CENTRO TURISTICO LAGO SAN PEDRO DE LA PARROQUIA LAGO SAN PEDRO, CANTÓN LA JOYA DE LOS SACHAS, PROVINCIA DE ORELLANA.
ANALISIS DE PRECIOS UNITARIOS | [5 empty] | HOJA 35 DE 48 | DETERMINACION DEL VAE DEL RUBRO
RUBRO : 35 | [5 empty] | UNIDAD: u
DETALLE : Tablero de control 4-8 ptos, incluye breakers | [5 empty] | 1
ESPECIFICACIONES: Incluye breakers. |  |  |  |  | 35
EQUIPO DESCRIPCION | 514704408 | CANTIDAD A | TARIFA B | COSTO HORA C=AxB | RENDIMIENTO R | COSTO D=CxR | Peso Relativo Elemento (%) | CPC Elemento | NP / EP / ND | VAE (%) | VAE (%) Elemento
Herramienta Menor 5% de M.O. | [5 empty] | 0.88 | 0.00944 | 4299217233 | ND | 0.4 | 0.00378
SUBTOTAL M | [5 empty] | 0.88
MANO DE OBRA DESCRIPCION |  | CANTIDAD A | JORNAL/HR B | COSTO HORA C=AxB | RENDIMIENTO R | COSTO D=CxR | Peso Relativo Elemento (%) | CPC Elemento | NP / EP / ND | VAE (%) | VAE (%) Elemento
Maestro mayor ejec.obras civil | EO C1 | 0.1 | 4.75 | 0.48 | 1.778 | 0.85 | 0.00912 | 541210012 | EP | 1 | 0.00912
Electricista | EO D2 | 1 | 4.28 | 4.28 | 1.778 | 7.61 | 0.08161 | 541210012 | EP | 1 | 0.08161
Albañil | EO D2 | 0.2 | 4.28 | 0.86 | 1.778 | 1.53 | 0.01641 | 547900412 | EP | 1 | 0.01641
Peón | EO E2 | 1 | 4.23 | 4.23 | 1.778 | 7.52 | 0.08064 | 541210012 | EP | 1 | 0.08064
SUBTOTAL N | [5 empty] | 17.51
MATERIALES DESCRIPCION |  |  | UNIDAD | CANTIDAD A | PRECIO UNIT. B | COSTO C=AxB | Peso Relativo Elemento (%) | CPC Elemento | NP / EP / ND | VAE (%) | VAE (%) Elemento
Tablero de control 4-8 ptos |  |  | u | 1 | 40.22 | 40.22 | 0.43131 | 462140121 | ND | 0.2683 | 0.11572
Breaker 1-2 polos de 15 a 50 Amp. |  |  | u | 4 | 8.5 | 34 | 0.36461 | 4621103110 | ND | 0.2683 | 0.09782
Taco fisher y tornillo |  |  | u | 4 | 0.16 | 0.64 | 0.00686 | 4299217247 | EP | 1 | 0.00686
SUBTOTAL O | [5 empty] | 74.86
TRANSPORTE DESCRIPCION |  |  | UNIDAD | CANTIDAD A | TARIFA B | COSTO C=AxB | Peso Relativo Elemento (%) | CPC Elemento | NP / EP / ND | VAE (%) | VAE (%) Elemento
SUBTOTAL P | [5 empty] | 0
|  | 514704408 | TOTAL COSTO DIRECTO (M+N+O+P) |  |  | 93.25 | 1 |  |  |  | 0.412
|  |  | INDIRECTOS (%) |  | 0.14 | 13.06
|  |  | UTILIDAD (%) |  | 0.06 | 5.6
|  |  | COSTO TOTAL DEL RUBRO |  |  | 111.91
|  |  | VALOR UNITARIO |  |  | 111.91
SON: CIENTO ONCE DOLARES, 91/100 CENTAVOS
ESTOS PRECIOS NO INCLUYEN IVA
LORETO, 26 DE NOVIEMBRE DE 2025
ING. BRYAN JOAQUIN MAYORGA VITERI
PROYECTO: CONSTRUCCIÓN DE BATERÍA SANITARIA PARA EL CENTRO TURÍSTICO LAGO SAN PEDRO UBICACION: CENTRO TURISTICO LAGO SAN PEDRO DE LA PARROQUIA LAGO SAN PEDRO, CANTÓN LA JOYA DE LOS SACHAS, PROVINCIA DE ORELLANA.
ANALISIS DE PRECIOS UNITARIOS | [5 empty] | HOJA 36 DE 48 | DETERMINACION DEL VAE DEL RUBRO
RUBRO : 36 | [5 empty] | UNIDAD: pto
DETALLE : Punto de iluminación | [5 empty] | 4
[5 empty] | 36 | 4
EQUIPO DESCRIPCION | 514704408 | CANTIDAD A | TARIFA B | COSTO HORA C=AxB | RENDIMIENTO R | COSTO D=CxR | Peso Relativo Elemento (%) | CPC Elemento | NP / EP / ND | VAE (%) | VAE (%) Elemento
Herramienta Menor 5% de M.O. | [5 empty] | 0.9 | 0.02595 | 4299217233 | ND | 0.4 | 0.01038
SUBTOTAL M | [5 empty] | 0.9
MANO DE OBRA DESCRIPCION |  | CANTIDAD A | JORNAL/HR B | COSTO HORA C=AxB | RENDIMIENTO R | COSTO D=CxR | Peso Relativo Elemento (%) | CPC Elemento | NP / EP / ND | VAE (%) | VAE (%) Elemento
Maestro mayor ejec.obras civil | EO C1 | 0.1 | 4.75 | 0.48 | 2 | 0.96 | 0.02768 | 541210012 | EP | 1 | 0.02768
Electricista | EO D2 | 1 | 4.28 | 4.28 | 2 | 8.56 | 0.24683 | 541210012 | EP | 1 | 0.24683
Peón | EO E2 | 1 | 4.23 | 4.23 | 2 | 8.46 | 0.24394 | 541210012 | EP | 1 | 0.24394
SUBTOTAL N | [5 empty] | 17.98
MATERIALES DESCRIPCION |  |  | UNIDAD | CANTIDAD A | PRECIO UNIT. B | COSTO C=AxB | Peso Relativo Elemento (%) | CPC Elemento | NP / EP / ND | VAE (%) | VAE (%) Elemento
Conductor flexible awg #12 |  |  | m | 9.1 | 0.55 | 5.01 | 0.14446 | 463400125 | ND | 0.4 | 0.05778
Tubo conduit liviano 1/2" EMT |  |  | m | 4.5 | 1.08 | 4.86 | 0.14014 | 412771211 | ND | 0.2 | 0.02803
Unión 1/2" EMT |  |  | u | 2 | 0.34 | 0.68 | 0.01961 | 412771211 | ND | 0.2 | 0.00392
Boquilla plafón |  |  | u | 1 | 1.45 | 1.45 | 0.04181 | 415430114 | ND | 0.4 | 0.01672
Caja octogonal grande |  |  | u | 1 | 1.15 | 1.15 | 0.03316 | 364900011 | EP | 1 | 0.03316
Caja rectangular baja |  |  | u | 1 | 0.5 | 0.5 | 0.01442 | 364900011 | ND | 0.39 | 0.00562
Interruptor simple |  |  | u | 1 | 2.15 | 2.15 | 0.062 | 4621103111 | ND | 0.2683 | 0.01663
SUBTOTAL O | [5 empty] | 15.8
TRANSPORTE DESCRIPCION |  |  | UNIDAD | CANTIDAD A | TARIFA B | COSTO C=AxB | Peso Relativo Elemento (%) | CPC Elemento | NP / EP / ND | VAE (%) | VAE (%) Elemento
SUBTOTAL P | [5 empty] | 0
|  | 514704408 | TOTAL COSTO DIRECTO (M+N+O+P) |  |  | 34.68 | 1 |  |  |  | 0.6907
|  |  | INDIRECTOS (%) |  | 0.14 | 4.86
|  |  | UTILIDAD (%) |  | 0.06 | 2.08
|  |  | COSTO TOTAL DEL RUBRO |  |  | 41.62
|  |  | VALOR UNITARIO |  |  | 41.62
SON: CUARENTA Y UN DOLARES, 62/100 CENTAVOS
ESTOS PRECIOS NO INCLUYEN IVA
LORETO, 26 DE NOVIEMBRE DE 2025
ING. BRYAN JOAQUIN MAYORGA VITERI
PROYECTO: CONSTRUCCIÓN DE BATERÍA SANITARIA PARA EL CENTRO TURÍSTICO LAGO SAN PEDRO UBICACION: CENTRO TURISTICO LAGO SAN PEDRO DE LA PARROQUIA LAGO SAN PEDRO, CANTÓN LA JOYA DE LOS SACHAS, PROVINCIA DE ORELLANA.
ANALISIS DE PRECIOS UNITARIOS | [5 empty] | HOJA 37 DE 48 | DETERMINACION DEL VAE DEL RUBRO
RUBRO : 37 | [5 empty] | UNIDAD: u
DETALLE : Luminaria tipo foco ahorrador anti-insectos 20 watts | [5 empty] | 4
[5 empty] | 37 | 4
EQUIPO DESCRIPCION | 514704408 | CANTIDAD A | TARIFA B | COSTO HORA C=AxB | RENDIMIENTO R | COSTO D=CxR | Peso Relativo Elemento (%) | CPC Elemento | NP / EP / ND | VAE (%) | VAE (%) Elemento
Herramienta Menor 5% de M.O. | [5 empty] | 0.09 | 0.00764 | 4299217233 | ND | 0.4 | 0.00306
SUBTOTAL M | [5 empty] | 0.09
MANO DE OBRA DESCRIPCION |  | CANTIDAD A | JORNAL/HR B | COSTO HORA C=AxB | RENDIMIENTO R | COSTO D=CxR | Peso Relativo Elemento (%) | CPC Elemento | NP / EP / ND | VAE (%) | VAE (%) Elemento
Electricista | EO D2 | 1 | 4.28 | 4.28 | 0.2 | 0.86 | 0.07301 | 541210012 | EP | 1 | 0.07301
Peón | EO E2 | 1 | 4.23 | 4.23 | 0.2 | 0.85 | 0.07216 | 541210012 | EP | 1 | 0.07216
SUBTOTAL N | [5 empty] | 1.71
MATERIALES DESCRIPCION |  |  | UNIDAD | CANTIDAD A | PRECIO UNIT. B | COSTO C=AxB | Peso Relativo Elemento (%) | CPC Elemento | NP / EP / ND | VAE (%) | VAE (%) Elemento
Foco ahorrador anti-insectos 20 watts |  |  | u | 1 | 9.98 | 9.98 | 0.8472 | 4813009110 | ND | 0.3573 | 0.3027
SUBTOTAL O | [5 empty] | 9.98
TRANSPORTE DESCRIPCION |  |  | UNIDAD | CANTIDAD A | TARIFA B | COSTO C=AxB | Peso Relativo Elemento (%) | CPC Elemento | NP / EP / ND | VAE (%) | VAE (%) Elemento
SUBTOTAL P | [5 empty] | 0
|  | 514704408 | TOTAL COSTO DIRECTO (M+N+O+P) |  |  | 11.78 | 1 |  |  |  | 0.4509
|  |  | INDIRECTOS (%) |  | 0.14 | 1.65
|  |  | UTILIDAD (%) |  | 0.06 | 0.71
|  |  | COSTO TOTAL DEL RUBRO |  |  | 14.14
|  |  | VALOR UNITARIO |  |  | 14.14
SON: CATORCE DOLARES, 14/100 CENTAVOS
ESTOS PRECIOS NO INCLUYEN IVA
LORETO, 26 DE NOVIEMBRE DE 2025
ING. BRYAN JOAQUIN MAYORGA VITERI
PROYECTO: CONSTRUCCIÓN DE BATERÍA SANITARIA PARA EL CENTRO TURÍSTICO LAGO SAN PEDRO UBICACION: CENTRO TURISTICO LAGO SAN PEDRO DE LA PARROQUIA LAGO SAN PEDRO, CANTÓN LA JOYA DE LOS SACHAS, PROVINCIA DE ORELLANA.
ANALISIS DE PRECIOS UNITARIOS | [5 empty] | HOJA 38 DE 48 | DETERMINACION DEL VAE DEL RUBRO
RUBRO : 38 | [5 empty] | UNIDAD: pto
DETALLE : Punto de tomacorrientes dobles 110 v | [5 empty] | 3
[5 empty] | 38 | 4
EQUIPO DESCRIPCION | 514704408 | CANTIDAD A | TARIFA B | COSTO HORA C=AxB | RENDIMIENTO R | COSTO D=CxR | Peso Relativo Elemento (%) | CPC Elemento | NP / EP / ND | VAE (%) | VAE (%) Elemento
Herramienta Menor 5% de M.O. | [5 empty] | 0.29 | 0.01267 | 4299217233 | ND | 0.4 | 0.00507
SUBTOTAL M | [5 empty] | 0.29
MANO DE OBRA DESCRIPCION |  | CANTIDAD A | JORNAL/HR B | COSTO HORA C=AxB | RENDIMIENTO R | COSTO D=CxR | Peso Relativo Elemento (%) | CPC Elemento | NP / EP / ND | VAE (%) | VAE (%) Elemento
Maestro Mayor ejec. obra civil | EO C1 | 0.1 | 4.75 | 0.48 | 0.651 | 0.31 | 0.01355 | 541210012 | ND | 0.3809 | 0.00516
Electricista/Inst.revest.gener | EO D2 | 1 | 4.28 | 4.28 | 0.651 | 2.79 | 0.12194 | 541210012 | ND | 0.3809 | 0.04645
Peón | EO E2 | 1 | 4.23 | 4.23 | 0.651 | 2.75 | 0.12019 | 541210012 | EP | 1 | 0.12019
SUBTOTAL N | [5 empty] | 5.85
MATERIALES DESCRIPCION |  |  | UNIDAD | CANTIDAD A | PRECIO UNIT. B | COSTO C=AxB | Peso Relativo Elemento (%) | CPC Elemento | NP / EP / ND | VAE (%) | VAE (%) Elemento
Conductor flexible awg #12 |  |  | m | 12.6 | 0.55 | 6.93 | 0.30288 | 463400125 | ND | 0.4 | 0.12115
Tubo conduit liviano 1/2" EMT |  |  | m | 6 | 1.08 | 6.48 | 0.28322 | 412771211 | ND | 0.2 | 0.05664
Unión 1/2" EMT |  |  | u | 2 | 0.34 | 0.68 | 0.02972 | 412771211 | ND | 0.2 | 0.00594
Tomacorriente doble 110 v |  |  | u | 1 | 2.15 | 2.15 | 0.09397 | 462120612 | NP | 0 | 0
Caja rectangular baja |  |  | u | 1 | 0.5 | 0.5 | 0.02185 | 364900011 | ND | 0.39 | 0.00852
SUBTOTAL O | [5 empty] | 16.74
TRANSPORTE DESCRIPCION |  |  | UNIDAD | CANTIDAD A | TARIFA B | COSTO C=AxB | Peso Relativo Elemento (%) | CPC Elemento | NP / EP / ND | VAE (%) | VAE (%) Elemento
SUBTOTAL P | [5 empty] | 0
|  | 514704408 | TOTAL COSTO DIRECTO (M+N+O+P) |  |  | 22.88 | 1 |  |  |  | 0.3691
|  |  | INDIRECTOS (%) |  | 0.14 | 3.2
|  |  | UTILIDAD (%) |  | 0.06 | 1.37
|  |  | COSTO TOTAL DEL RUBRO |  |  | 27.45
|  |  | VALOR UNITARIO |  |  | 27.45
SON: VEINTE Y SIETE DOLARES, 45/100 CENTAVOS
ESTOS PRECIOS NO INCLUYEN IVA
LORETO, 26 DE NOVIEMBRE DE 2025
ING. BRYAN JOAQUIN MAYORGA VITERI
PROYECTO: CONSTRUCCIÓN DE BATERÍA SANITARIA PARA EL CENTRO TURÍSTICO LAGO SAN PEDRO UBICACION: CENTRO TURISTICO LAGO SAN PEDRO DE LA PARROQUIA LAGO SAN PEDRO, CANTÓN LA JOYA DE LOS SACHAS, PROVINCIA DE ORELLANA.
ANALISIS DE PRECIOS UNITARIOS | [5 empty] | HOJA 39 DE 48 | DETERMINACION DEL VAE DEL RUBRO
RUBRO : 39 | [5 empty] | UNIDAD: m3
DETALLE : Cama de arena | [5 empty] | 1.08
[5 empty] | 39 | 4
EQUIPO DESCRIPCION | 514704408 | CANTIDAD A | TARIFA B | COSTO HORA C=AxB | RENDIMIENTO R | COSTO D=CxR | Peso Relativo Elemento (%) | CPC Elemento | NP / EP / ND | VAE (%) | VAE (%) Elemento
Herramienta Menor 5% de M.O. | [5 empty] | 0.37 | 0.0265 | 4299217233 | ND | 0.4 | 0.0106
SUBTOTAL M | [5 empty] | 0.37
MANO DE OBRA DESCRIPCION |  | CANTIDAD A | JORNAL/HR B | COSTO HORA C=AxB | RENDIMIENTO R | COSTO D=CxR | Peso Relativo Elemento (%) | CPC Elemento | NP / EP / ND | VAE (%) | VAE (%) Elemento
Maestro Mayor ejec. obra civil | EO C1 | 0.1 | 4.75 | 0.48 | 0.833 | 0.4 | 0.02865 | 541210012 | ND | 0.3809 | 0.01091
Peón | EO E2 | 2 | 4.23 | 8.46 | 0.833 | 7.05 | 0.50501 | 541210012 | EP | 1 | 0.50501
SUBTOTAL N | [5 empty] | 7.45
MATERIALES DESCRIPCION |  |  | UNIDAD | CANTIDAD A | PRECIO UNIT. B | COSTO C=AxB | Peso Relativo Elemento (%) | CPC Elemento | NP / EP / ND | VAE (%) | VAE (%) Elemento
Pétreos, arena de río |  |  | m3 | 1.16 | 5 | 5.8 | 0.41547 | 153200015 | EP | 1 | 0.41547
SUBTOTAL O | [5 empty] | 5.8
TRANSPORTE DESCRIPCION |  |  | UNIDAD | CANTIDAD A | TARIFA B | COSTO C=AxB | Peso Relativo Elemento (%) | CPC Elemento | NP / EP / ND | VAE (%) | VAE (%) Elemento
Pétreos, arena de río |  |  | m3 | 1.16 | 0.29 | 0.34 | 0.02436 | 153200015 | EP | 1 | 0.02436
SUBTOTAL P | [5 empty] | 0.34
|  | 514704408 | TOTAL COSTO DIRECTO (M+N+O+P) |  |  | 13.96 | 1 |  |  |  | 0.9664
|  |  | INDIRECTOS (%) |  | 0.14 | 1.95
|  |  | UTILIDAD (%) |  | 0.06 | 0.84
|  |  | COSTO TOTAL DEL RUBRO |  |  | 16.75
|  |  | VALOR UNITARIO |  |  | 16.75
SON: DIECISEIS DOLARES, 75/100 CENTAVOS
ESTOS PRECIOS NO INCLUYEN IVA
LORETO, 26 DE NOVIEMBRE DE 2025
ING. BRYAN JOAQUIN MAYORGA VITERI
PROYECTO: CONSTRUCCIÓN DE BATERÍA SANITARIA PARA EL CENTRO TURÍSTICO LAGO SAN PEDRO UBICACION: CENTRO TURISTICO LAGO SAN PEDRO DE LA PARROQUIA LAGO SAN PEDRO, CANTÓN LA JOYA DE LOS SACHAS, PROVINCIA DE ORELLANA.
ANALISIS DE PRECIOS UNITARIOS | [5 empty] | HOJA 40 DE 48 | DETERMINACION DEL VAE DEL RUBRO
RUBRO : 40 | [5 empty] | UNIDAD: m3
DETALLE : Relleno compactado - mejoramiento capas=40 cm | [5 empty] | 4.32
[5 empty] | 40 | 4
EQUIPO DESCRIPCION | 514704408 | CANTIDAD A | TARIFA B | COSTO HORA C=AxB | RENDIMIENTO R | COSTO D=CxR | Peso Relativo Elemento (%) | CPC Elemento | NP / EP / ND | VAE (%) | VAE (%) Elemento
Herramienta Menor 5% de M.O. | [5 empty] | 0.26 | 0.01895 | 4299217233 | ND | 0.4 | 0.00758
Compactador mecánico |  | 1 | 5 | 5 | 0.4 | 2 | 0.14577 | 444271016 | ND | 0.4 | 0.05831
SUBTOTAL M | [5 empty] | 2.26
MANO DE OBRA DESCRIPCION |  | CANTIDAD A | JORNAL/HR B | COSTO HORA C=AxB | RENDIMIENTO R | COSTO D=CxR | Peso Relativo Elemento (%) | CPC Elemento | NP / EP / ND | VAE (%) | VAE (%) Elemento
Maestro Mayor ejec. obra civil | EO C1 | 0.1 | 4.75 | 0.48 | 0.4 | 0.19 | 0.01385 | 541210012 | ND | 0.3809 | 0.00528
Operador de equipo liviano | EO D2 | 1 | 4.28 | 4.28 | 0.4 | 1.71 | 0.12464 | 547900412 | ND | 0.3809 | 0.04748
Peón | EO E2 | 2 | 4.23 | 8.46 | 0.4 | 3.38 | 0.24636 | 541210012 | EP | 1 | 0.24636
SUBTOTAL N | [5 empty] | 5.28
MATERIALES DESCRIPCION |  |  | UNIDAD | CANTIDAD A | PRECIO UNIT. B | COSTO C=AxB | Peso Relativo Elemento (%) | CPC Elemento | NP / EP / ND | VAE (%) | VAE (%) Elemento
Pétreos, lastre de río |  |  | m3 | 1.16 | 5 | 5.8 | 0.42274 | 153200015 | ND | 0.3019 | 0.12763
Agua |  |  | m3 | 0.03 | 0.5 | 0.02 | 0.00146 | 180000111 | EP | 1 | 0.00146
SUBTOTAL O | [5 empty] | 5.82
TRANSPORTE DESCRIPCION |  |  | UNIDAD | CANTIDAD A | TARIFA B | COSTO C=AxB | Peso Relativo Elemento (%) | CPC Elemento | NP / EP / ND | VAE (%) | VAE (%) Elemento
Pétreos, lastre de río |  |  | m3 | 1.16 | 0.29 | 0.34 | 0.02478 | 153200015 | ND | 0.3019 | 0.00748
Agua |  |  | m3 | 0.03 | 0.5 | 0.02 | 0.00146 | 180000111 | EP | 1 | 0.00146
SUBTOTAL P | [5 empty] | 0.36
|  | 514704408 | TOTAL COSTO DIRECTO (M+N+O+P) |  |  | 13.72 | 1 |  |  |  | 0.503
|  |  | INDIRECTOS (%) |  | 0.14 | 1.92
|  |  | UTILIDAD (%) |  | 0.06 | 0.82
|  |  | COSTO TOTAL DEL RUBRO |  |  | 16.46
|  |  | VALOR UNITARIO |  |  | 16.46
SON: DIECISEIS DOLARES, 46/100 CENTAVOS
ESTOS PRECIOS NO INCLUYEN IVA
LORETO, 26 DE NOVIEMBRE DE 2025
ING. BRYAN JOAQUIN MAYORGA VITERI
PROYECTO: CONSTRUCCIÓN DE BATERÍA SANITARIA PARA EL CENTRO TURÍSTICO LAGO SAN PEDRO UBICACION: CENTRO TURISTICO LAGO SAN PEDRO DE LA PARROQUIA LAGO SAN PEDRO, CANTÓN LA JOYA DE LOS SACHAS, PROVINCIA DE ORELLANA.
ANALISIS DE PRECIOS UNITARIOS | [5 empty] | HOJA 41 DE 48 | DETERMINACION DEL VAE DEL RUBRO
RUBRO : 41 | [5 empty] | UNIDAD: m2
DETALLE : Adoquín de color peatonal -hormigón -tipo rectangular- f´c=400 kg/cm2 -e=6cm- | [5 empty] | 10.8
OBSERVACIONES: El adoquín incluye transporte al sitio. |  |  |  |  | 41
EQUIPO DESCRIPCION | 514704408 | CANTIDAD A | TARIFA B | COSTO HORA C=AxB | RENDIMIENTO R | COSTO D=CxR | Peso Relativo Elemento (%) | CPC Elemento | NP / EP / ND | VAE (%) | VAE (%) Elemento
Herramienta Menor 5% de M.O. | [5 empty] | 0.44 | 0.01766 | 4299217233 | ND | 0.4 | 0.00706
SUBTOTAL M | [5 empty] | 0.44
MANO DE OBRA DESCRIPCION |  | CANTIDAD A | JORNAL/HR B | COSTO HORA C=AxB | RENDIMIENTO R | COSTO D=CxR | Peso Relativo Elemento (%) | CPC Elemento | NP / EP / ND | VAE (%) | VAE (%) Elemento
Maestro Mayor ejec. obra civil | EO C1 | 1 | 4.75 | 4.75 | 0.5 | 2.38 | 0.09551 | 541210012 | ND | 0.3809 | 0.03638
Albañil | EO D2 | 1 | 4.28 | 4.28 | 0.5 | 2.14 | 0.08587 | 547900412 | EP | 1 | 0.08587
Peón | EO E2 | 2 | 4.23 | 8.46 | 0.5 | 4.23 | 0.16974 | 541210012 | EP | 1 | 0.16974
SUBTOTAL N | [5 empty] | 8.75
MATERIALES DESCRIPCION |  |  | UNIDAD | CANTIDAD A | PRECIO UNIT. B | COSTO C=AxB | Peso Relativo Elemento (%) | CPC Elemento | NP / EP / ND | VAE (%) | VAE (%) Elemento
Adoquín peat. de hormig -T.clásico -f'c=400kg/cm2. e=6cm -color2 |  |  | m2 | 1 | 15.47 | 15.47 | 0.62079 | 373700018 | ND | 0.3296 | 0.20461
Pétreos, arena de río |  |  | m3 | 0.05 | 5 | 0.25 | 0.01003 | 153200015 | EP | 1 | 0.01003
SUBTOTAL O | [5 empty] | 15.72
TRANSPORTE DESCRIPCION |  |  | UNIDAD | CANTIDAD A | TARIFA B | COSTO C=AxB | Peso Relativo Elemento (%) | CPC Elemento | NP / EP / ND | VAE (%) | VAE (%) Elemento
Pétreos, arena de río |  |  | m3 | 0.05 | 0.29 | 0.01 | 0.0004 | 153200015 | EP | 1 | 0.0004
SUBTOTAL P | [5 empty] | 0.01
|  | 514704408 | TOTAL COSTO DIRECTO (M+N+O+P) |  |  | 24.92 | 1 |  |  |  | 0.5141
|  |  | INDIRECTOS (%) |  | 0.14 | 3.49
|  |  | UTILIDAD (%) |  | 0.06 | 1.5
|  |  | COSTO TOTAL DEL RUBRO |  |  | 29.91
|  |  | VALOR UNITARIO |  |  | 29.91
SON: VEINTE Y NUEVE DOLARES, 91/100 CENTAVOS
ESTOS PRECIOS NO INCLUYEN IVA
LORETO, 26 DE NOVIEMBRE DE 2025
ING. BRYAN JOAQUIN MAYORGA VITERI
PROYECTO: CONSTRUCCIÓN DE BATERÍA SANITARIA PARA EL CENTRO TURÍSTICO LAGO SAN PEDRO UBICACION: CENTRO TURISTICO LAGO SAN PEDRO DE LA PARROQUIA LAGO SAN PEDRO, CANTÓN LA JOYA DE LOS SACHAS, PROVINCIA DE ORELLANA.
ANALISIS DE PRECIOS UNITARIOS | [5 empty] | HOJA 42 DE 48 | DETERMINACION DEL VAE DEL RUBRO
RUBRO : 42 | [5 empty] | UNIDAD: m
DETALLE : Bordillo de h. simple f'c=180 kg/cm2 | [5 empty] | 20.4
ESPECIFICACIONES: ancho= 0,10 m; altura= 0,26 m |  |  |  |  | 42
EQUIPO DESCRIPCION | 514704408 | CANTIDAD A | TARIFA B | COSTO HORA C=AxB | RENDIMIENTO R | COSTO D=CxR | Peso Relativo Elemento (%) | CPC Elemento | NP / EP / ND | VAE (%) | VAE (%) Elemento
Herramienta Menor 5% de M.O. | [5 empty] | 0.32 | 0.02834 | 4299217233 | ND | 0.4 | 0.01134
SUBTOTAL M | [5 empty] | 0.32
MANO DE OBRA DESCRIPCION |  | CANTIDAD A | JORNAL/HR B | COSTO HORA C=AxB | RENDIMIENTO R | COSTO D=CxR | Peso Relativo Elemento (%) | CPC Elemento | NP / EP / ND | VAE (%) | VAE (%) Elemento
Maestro Mayor ejec. obra civil | EO C1 | 0.1 | 4.75 | 0.48 | 0.25 | 0.12 | 0.01063 | 541210012 | ND | 0.3809 | 0.00405
Albañil | EO D2 | 2 | 4.28 | 8.56 | 0.25 | 2.14 | 0.18955 | 547900412 | EP | 1 | 0.18955
Peón | EO E2 | 4 | 4.23 | 16.92 | 0.25 | 4.23 | 0.37467 | 541210012 | EP | 1 | 0.37467
SUBTOTAL N | [5 empty] | 6.49
MATERIALES DESCRIPCION |  |  | UNIDAD | CANTIDAD A | PRECIO UNIT. B | COSTO C=AxB | Peso Relativo Elemento (%) | CPC Elemento | NP / EP / ND | VAE (%) | VAE (%) Elemento
Cemento portland tipo GU |  |  | saco | 0.174 | 7.9 | 1.37 | 0.12135 | 374400011 | EP | 1 | 0.12135
Pétreos, ripio triturado 3/4" |  |  | m3 | 0.025 | 14 | 0.35 | 0.031 | 153200015 | EP | 1 | 0.031
Pétreos, arena de río |  |  | m3 | 0.017 | 5 | 0.09 | 0.00797 | 153200015 | EP | 1 | 0.00797
Agua |  |  | m3 | 0.006 | 0.5 | 0 | 0 | 180000111 | EP | 1 | 0
Madera, tabla encofrado 2.5cmx20cmx300cm |  |  | u | 0.578 | 2.5 | 1.45 | 0.12843 | 313100011 | EP | 1 | 0.12843
Madera, cuartón 5cmx5cmx300cm |  |  | u | 0.867 | 1.25 | 1.08 | 0.09566 | 313100011 | EP | 1 | 0.09566
Clavos 2" a 4" |  |  | kg | 0.065 | 2 | 0.13 | 0.01151 | 429993125 | EP | 1 | 0.01151
SUBTOTAL O | [5 empty] | 4.47
TRANSPORTE DESCRIPCION |  |  | UNIDAD | CANTIDAD A | TARIFA B | COSTO C=AxB | Peso Relativo Elemento (%) | CPC Elemento | NP / EP / ND | VAE (%) | VAE (%) Elemento
Pétreos, ripio triturado 3/4" |  |  | m3 | 0.025 | 0.29 | 0.01 | 0.00089 | 153200015 | EP | 1 | 0.00089
Pétreos, arena de río |  |  | m3 | 0.017 | 0.29 | 0 | 0 | 153200015 | EP | 1 | 0
Agua |  |  | m3 | 0.006 | 0.5 | 0 | 0 | 180000111 | EP | 1 | 0
SUBTOTAL P | [5 empty] | 0.01
|  | 514704408 | TOTAL COSTO DIRECTO (M+N+O+P) |  |  | 11.29 | 1 |  |  |  | 0.9764
|  |  | INDIRECTOS (%) |  | 0.14 | 1.58
|  |  | UTILIDAD (%) |  | 0.06 | 0.68
|  |  | COSTO TOTAL DEL RUBRO |  |  | 13.55
|  |  | VALOR UNITARIO |  |  | 13.55
SON: TRECE DOLARES, 55/100 CENTAVOS
ESTOS PRECIOS NO INCLUYEN IVA
LORETO, 26 DE NOVIEMBRE DE 2025
ING. BRYAN JOAQUIN MAYORGA VITERI
PROYECTO: CONSTRUCCIÓN DE BATERÍA SANITARIA PARA EL CENTRO TURÍSTICO LAGO SAN PEDRO UBICACION: CENTRO TURISTICO LAGO SAN PEDRO DE LA PARROQUIA LAGO SAN PEDRO, CANTÓN LA JOYA DE LOS SACHAS, PROVINCIA DE ORELLANA.
ANALISIS DE PRECIOS UNITARIOS | [5 empty] | HOJA 43 DE 48 | DETERMINACION DEL VAE DEL RUBRO
RUBRO : 43 | [5 empty] | UNIDAD: u
DETALLE : Barras de seguridad para baños de personas con discapacidad | [5 empty] | 1
[5 empty] | 43 | 4
EQUIPO DESCRIPCION | 514704408 | CANTIDAD A | TARIFA B | COSTO HORA C=AxB | RENDIMIENTO R | COSTO D=CxR | Peso Relativo Elemento (%) | CPC Elemento | NP / EP / ND | VAE (%) | VAE (%) Elemento
Herramienta Menor 5% de M.O. | [5 empty] | 0.23 | 0.00565 | 4299217233 | ND | 0.4 | 0.00226
SUBTOTAL M | [5 empty] | 0.23
MANO DE OBRA DESCRIPCION |  | CANTIDAD A | JORNAL/HR B | COSTO HORA C=AxB | RENDIMIENTO R | COSTO D=CxR | Peso Relativo Elemento (%) | CPC Elemento | NP / EP / ND | VAE (%) | VAE (%) Elemento
Maestro mayor ejec.obras civil | EO C1 | 0.1 | 4.75 | 0.48 | 0.5 | 0.24 | 0.00589 | 541210012 | EP | 1 | 0.00589
Albañil | EO D2 | 1 | 4.28 | 4.28 | 0.5 | 2.14 | 0.05254 | 547900412 | EP | 1 | 0.05254
Peón | EO E2 | 1 | 4.23 | 4.23 | 0.5 | 2.12 | 0.05205 | 541210012 | EP | 1 | 0.05205
SUBTOTAL N | [5 empty] | 4.5
MATERIALES DESCRIPCION |  |  | UNIDAD | CANTIDAD A | PRECIO UNIT. B | COSTO C=AxB | Peso Relativo Elemento (%) | CPC Elemento | NP / EP / ND | VAE (%) | VAE (%) Elemento
Barra de seguridad para baños de personas con discapacidad |  |  | u | 1 | 36 | 36 | 0.88387 | 412641211 | ND | 0.2966 | 0.26216
SUBTOTAL O | [5 empty] | 36
TRANSPORTE DESCRIPCION |  |  | UNIDAD | CANTIDAD A | TARIFA B | COSTO C=AxB | Peso Relativo Elemento (%) | CPC Elemento | NP / EP / ND | VAE (%) | VAE (%) Elemento
SUBTOTAL P | [5 empty] | 0
|  | 514704408 | TOTAL COSTO DIRECTO (M+N+O+P) |  |  | 40.73 | 1 |  |  |  | 0.3749
|  |  | INDIRECTOS (%) |  | 0.14 | 5.7
|  |  | UTILIDAD (%) |  | 0.06 | 2.44
|  |  | COSTO TOTAL DEL RUBRO |  |  | 48.87
|  |  | VALOR UNITARIO |  |  | 48.87
SON: CUARENTA Y OCHO DOLARES, 87/100 CENTAVOS
ESTOS PRECIOS NO INCLUYEN IVA
LORETO, 26 DE NOVIEMBRE DE 2025
ING. BRYAN JOAQUIN MAYORGA VITERI
PROYECTO: CONSTRUCCIÓN DE BATERÍA SANITARIA PARA EL CENTRO TURÍSTICO LAGO SAN PEDRO UBICACION: CENTRO TURISTICO LAGO SAN PEDRO DE LA PARROQUIA LAGO SAN PEDRO, CANTÓN LA JOYA DE LOS SACHAS, PROVINCIA DE ORELLANA.
ANALISIS DE PRECIOS UNITARIOS | [5 empty] | HOJA 44 DE 48 | DETERMINACION DEL VAE DEL RUBRO
RUBRO : 44 | [5 empty] | UNIDAD: m2
DETALLE : Mesón de hormigón armado | [5 empty] | 2.61
ESPECIFICACIONES: Espesor = 7cm |  |  |  |  | 44
EQUIPO DESCRIPCION | 514704408 | CANTIDAD A | TARIFA B | COSTO HORA C=AxB | RENDIMIENTO R | COSTO D=CxR | Peso Relativo Elemento (%) | CPC Elemento | NP / EP / ND | VAE (%) | VAE (%) Elemento
Herramienta Menor 5% de M.O. | [5 empty] | 0.51 | 0.02169 | 4299217233 | ND | 0.4 | 0.00868
SUBTOTAL M | [5 empty] | 0.51
MANO DE OBRA DESCRIPCION |  | CANTIDAD A | JORNAL/HR B | COSTO HORA C=AxB | RENDIMIENTO R | COSTO D=CxR | Peso Relativo Elemento (%) | CPC Elemento | NP / EP / ND | VAE (%) | VAE (%) Elemento
Maestro mayor ejec.obras civil | EO C1 | 0.1 | 4.75 | 0.48 | 1.143 | 0.55 | 0.02339 | 541210012 | EP | 1 | 0.02339
Albañil | EO D2 | 1 | 4.28 | 4.28 | 1.143 | 4.89 | 0.208 | 547900412 | EP | 1 | 0.208
Peón | EO E2 | 1 | 4.23 | 4.23 | 1.143 | 4.83 | 0.20544 | 541210012 | EP | 1 | 0.20544
SUBTOTAL N | [5 empty] | 10.27
MATERIALES DESCRIPCION |  |  | UNIDAD | CANTIDAD A | PRECIO UNIT. B | COSTO C=AxB | Peso Relativo Elemento (%) | CPC Elemento | NP / EP / ND | VAE (%) | VAE (%) Elemento
Cemento portland tipo GU |  |  | saco | 0.3 | 7.9 | 2.37 | 0.10081 | 374400011 | EP | 1 | 0.10081
Pétreos, ripio triturado 3/4" |  |  | m3 | 0.04 | 14 | 0.56 | 0.02382 | 153200015 | EP | 1 | 0.02382
Pétreos, arena de río |  |  | m3 | 0.027 | 5 | 0.14 | 0.00595 | 153200015 | EP | 1 | 0.00595
Agua |  |  | m3 | 0.01 | 0.5 | 0.01 | 0.00043 | 180000111 | EP | 1 | 0.00043
Acero de refuerzo fy=4200 kg/cm2 |  |  | kg | 4.8 | 1.15 | 5.52 | 0.23479 | 421900018 | EP | 1 | 0.23479
Madera, cuartón 7cmx7cmx300cm |  |  | u | 0.2 | 2.5 | 0.5 | 0.02127 | 031900023 | ND | 0.4 | 0.00851
Madera, cuartón 5cmx5cmx300cm |  |  | u | 0.334 | 1.25 | 0.42 | 0.01786 | 313100011 | EP | 1 | 0.01786
Madera, tabla encofrado 2.5cmx20cmx300cm |  |  | u | 1 | 2.5 | 2.5 | 0.10634 | 313100011 | EP | 1 | 0.10634
Madera, tira 2.5cmx7cmx300cm |  |  | u | 0.334 | 0.83 | 0.28 | 0.01191 | 313100011 | ND | 0.4 | 0.00476
Clavos 2" a 4" |  |  | kg | 0.2 | 2 | 0.4 | 0.01701 | 429993125 | EP | 1 | 0.01701
SUBTOTAL O | [5 empty] | 12.7
TRANSPORTE DESCRIPCION |  |  | UNIDAD | CANTIDAD A | TARIFA B | COSTO C=AxB | Peso Relativo Elemento (%) | CPC Elemento | NP / EP / ND | VAE (%) | VAE (%) Elemento
Pétreos, ripio triturado 3/4" |  |  | m3 | 0.04 | 0.29 | 0.01 | 0.00043 | 153200015 | EP | 1 | 0.00043
Pétreos, arena de río |  |  | m3 | 0.027 | 0.29 | 0.01 | 0.00043 | 153200015 | EP | 1 | 0.00043
Agua |  |  | m3 | 0.01 | 0.5 | 0.01 | 0.00043 | 180000111 | EP | 1 | 0.00043
SUBTOTAL P | [5 empty] | 0.03
|  | 514704408 | TOTAL COSTO DIRECTO (M+N+O+P) |  |  | 23.51 | 1 |  |  |  | 0.9671
|  |  | INDIRECTOS (%) |  | 0.14 | 3.29
|  |  | UTILIDAD (%) |  | 0.06 | 1.41
|  |  | COSTO TOTAL DEL RUBRO |  |  | 28.21
|  |  | VALOR UNITARIO |  |  | 28.21
SON: VEINTE Y OCHO DOLARES, 21/100 CENTAVOS
ESTOS PRECIOS NO INCLUYEN IVA
LORETO, 26 DE NOVIEMBRE DE 2025
ING. BRYAN JOAQUIN MAYORGA VITERI
PROYECTO: CONSTRUCCIÓN DE BATERÍA SANITARIA PARA EL CENTRO TURÍSTICO LAGO SAN PEDRO UBICACION: CENTRO TURISTICO LAGO SAN PEDRO DE LA PARROQUIA LAGO SAN PEDRO, CANTÓN LA JOYA DE LOS SACHAS, PROVINCIA DE ORELLANA.
ANALISIS DE PRECIOS UNITARIOS | [5 empty] | HOJA 45 DE 48 | DETERMINACION DEL VAE DEL RUBRO
RUBRO : 45 | [5 empty] | UNIDAD: m2
DETALLE : Limpieza final de la obra | [5 empty] | 53.04
[5 empty] | 45 | 4
EQUIPO DESCRIPCION | 514704408 | CANTIDAD A | TARIFA B | COSTO HORA C=AxB | RENDIMIENTO R | COSTO D=CxR | Peso Relativo Elemento (%) | CPC Elemento | NP / EP / ND | VAE (%) | VAE (%) Elemento
Herramienta Menor 5% de M.O. | [5 empty] | 0.09 | 0.04787 | 4299217233 | ND | 0.4 | 0.01915
SUBTOTAL M | [5 empty] | 0.09
MANO DE OBRA DESCRIPCION |  | CANTIDAD A | JORNAL/HR B | COSTO HORA C=AxB | RENDIMIENTO R | COSTO D=CxR | Peso Relativo Elemento (%) | CPC Elemento | NP / EP / ND | VAE (%) | VAE (%) Elemento
Maestro mayor ejec.obras civil | EO C1 | 0.1 | 4.75 | 0.48 | 0.2 | 0.1 | 0.05319 | 541210012 | EP | 1 | 0.05319
Peón | EO E2 | 2 | 4.23 | 8.46 | 0.2 | 1.69 | 0.89894 | 541210012 | EP | 1 | 0.89894
SUBTOTAL N | [5 empty] | 1.79
MATERIALES DESCRIPCION |  |  | UNIDAD | CANTIDAD A | PRECIO UNIT. B | COSTO C=AxB | Peso Relativo Elemento (%) | CPC Elemento | NP / EP / ND | VAE (%) | VAE (%) Elemento
SUBTOTAL O | [5 empty] | 0
TRANSPORTE DESCRIPCION |  |  | UNIDAD | CANTIDAD A | TARIFA B | COSTO C=AxB | Peso Relativo Elemento (%) | CPC Elemento | NP / EP / ND | VAE (%) | VAE (%) Elemento
SUBTOTAL P | [5 empty] | 0
|  | 514704408 | TOTAL COSTO DIRECTO (M+N+O+P) |  |  | 1.88 | 1 |  |  |  | 0.9713
|  |  | INDIRECTOS (%) |  | 0.14 | 0.26
|  |  | UTILIDAD (%) |  | 0.06 | 0.11
|  |  | COSTO TOTAL DEL RUBRO |  |  | 2.25
|  |  | VALOR UNITARIO |  |  | 2.25
SON: DOS DOLARES, 25/100 CENTAVOS
ESTOS PRECIOS NO INCLUYEN IVA
LORETO, 26 DE NOVIEMBRE DE 2025
ING. BRYAN JOAQUIN MAYORGA VITERI
PROYECTO: CONSTRUCCIÓN DE BATERÍA SANITARIA PARA EL CENTRO TURÍSTICO LAGO SAN PEDRO UBICACION: CENTRO TURISTICO LAGO SAN PEDRO DE LA PARROQUIA LAGO SAN PEDRO, CANTÓN LA JOYA DE LOS SACHAS, PROVINCIA DE ORELLANA.
ANALISIS DE PRECIOS UNITARIOS | [5 empty] | HOJA 46 DE 48 | DETERMINACION DEL VAE DEL RUBRO
RUBRO : 46 | [5 empty] | UNIDAD: m
DETALLE : Delimitación de la obra | [5 empty] | 32.4
ESPECIFICACIONES: Dos filas de cinta |  |  |  |  | 46
EQUIPO DESCRIPCION | 514704408 | CANTIDAD A | TARIFA B | COSTO HORA C=AxB | RENDIMIENTO R | COSTO D=CxR | Peso Relativo Elemento (%) | CPC Elemento | NP / EP / ND | VAE (%) | VAE (%) Elemento
Herramienta Menor 5% de M.O. | [5 empty] | 0.01 | 0.01235 | 4299217233 | ND | 0.4 | 0.00494
SUBTOTAL M | [5 empty] | 0.01
MANO DE OBRA DESCRIPCION |  | CANTIDAD A | JORNAL/HR B | COSTO HORA C=AxB | RENDIMIENTO R | COSTO D=CxR | Peso Relativo Elemento (%) | CPC Elemento | NP / EP / ND | VAE (%) | VAE (%) Elemento
Maestro mayor ejec.obras civil | EO C1 | 0.1 | 4.75 | 0.48 | 0.014 | 0.01 | 0.01235 | 541210012 | EP | 1 | 0.01235
Carpintero | EO D2 | 1 | 4.28 | 4.28 | 0.014 | 0.06 | 0.07407 | 541210012 | EP | 1 | 0.07407
Peón | EO E2 | 1 | 4.23 | 4.23 | 0.014 | 0.06 | 0.07407 | 541210012 | EP | 1 | 0.07407
SUBTOTAL N | [5 empty] | 0.13
MATERIALES DESCRIPCION |  |  | UNIDAD | CANTIDAD A | PRECIO UNIT. B | COSTO C=AxB | Peso Relativo Elemento (%) | CPC Elemento | NP / EP / ND | VAE (%) | VAE (%) Elemento
Cinta plástica de demarcación (peligro) |  |  | m | 2.1 | 0.25 | 0.53 | 0.65432 | 369200013 | ND | 0.39 | 0.25518
Madera, estaca 5cmx5cmx100cm |  |  | u | 0.334 | 0.42 | 0.14 | 0.17284 | 313100011 | EP | 1 | 0.17284
SUBTOTAL O | [5 empty] | 0.67
TRANSPORTE DESCRIPCION |  |  | UNIDAD | CANTIDAD A | TARIFA B | COSTO C=AxB | Peso Relativo Elemento (%) | CPC Elemento | NP / EP / ND | VAE (%) | VAE (%) Elemento
SUBTOTAL P | [5 empty] | 0
|  | 514704408 | TOTAL COSTO DIRECTO (M+N+O+P) |  |  | 0.81 | 1 |  |  |  | 0.5935
|  |  | INDIRECTOS (%) |  | 0.14 | 0.11
|  |  | UTILIDAD (%) |  | 0.06 | 0.05
|  |  | COSTO TOTAL DEL RUBRO |  |  | 0.97
|  |  | VALOR UNITARIO |  |  | 0.97
SON: CERO DOLARES, 97/100 CENTAVOS
ESTOS PRECIOS NO INCLUYEN IVA
LORETO, 26 DE NOVIEMBRE DE 2025
ING. BRYAN JOAQUIN MAYORGA VITERI
PROYECTO: CONSTRUCCIÓN DE BATERÍA SANITARIA PARA EL CENTRO TURÍSTICO LAGO SAN PEDRO UBICACION: CENTRO TURISTICO LAGO SAN PEDRO DE LA PARROQUIA LAGO SAN PEDRO, CANTÓN LA JOYA DE LOS SACHAS, PROVINCIA DE ORELLANA.
ANALISIS DE PRECIOS UNITARIOS | [5 empty] | HOJA 47 DE 48 | DETERMINACION DEL VAE DEL RUBRO
RUBRO : 47 | [5 empty] | UNIDAD: u
DETALLE : Señalización informativa, de obligación y prohibición | [5 empty] | 2
[5 empty] | 47 | 4
EQUIPO DESCRIPCION | 514704408 | CANTIDAD A | TARIFA B | COSTO HORA C=AxB | RENDIMIENTO R | COSTO D=CxR | Peso Relativo Elemento (%) | CPC Elemento | NP / EP / ND | VAE (%) | VAE (%) Elemento
Herramienta Menor 5% de M.O. | [5 empty] | 0.44 | 0.00767 | 4299217233 | ND | 0.4 | 0.00307
Amoladora |  | 1 | 1.25 | 1.25 | 0.6667 | 0.83 | 0.01446 | 442160011 | NP | 0 | 0
Soldadora eléctrica 300 A |  | 1 | 2.5 | 2.5 | 0.6667 | 1.67 | 0.02909 | 442400111 | NP | 0 | 0
SUBTOTAL M | [5 empty] | 2.94
MANO DE OBRA DESCRIPCION |  | CANTIDAD A | JORNAL/HR B | COSTO HORA C=AxB | RENDIMIENTO R | COSTO D=CxR | Peso Relativo Elemento (%) | CPC Elemento | NP / EP / ND | VAE (%) | VAE (%) Elemento
Maestro mayor ejec.obras civil | EO C1 | 0.1 | 4.75 | 0.48 | 0.6667 | 0.32 | 0.00557 | 541210012 | EP | 1 | 0.00557
Instalador revest. en general | EO D2 | 1 | 4.28 | 4.28 | 0.6667 | 2.85 | 0.04965 | 541210012 | ND | 0.3809 | 0.01891
Albañil | EO D2 | 1 | 4.28 | 4.28 | 0.6667 | 2.85 | 0.04965 | 547900412 | EP | 1 | 0.04965
Peón | EO E2 | 1 | 4.23 | 4.23 | 0.6667 | 2.82 | 0.04913 | 541210012 | EP | 1 | 0.04913
SUBTOTAL N | [5 empty] | 8.84
MATERIALES DESCRIPCION |  |  | UNIDAD | CANTIDAD A | PRECIO UNIT. B | COSTO C=AxB | Peso Relativo Elemento (%) | CPC Elemento | NP / EP / ND | VAE (%) | VAE (%) Elemento
Placa de vinil a color con leyenda 0.60x0.60cm e=2mm |  |  | u | 1 | 20 | 20 | 0.34843 | 421901063 | ND | 0.4 | 0.13937
Tubo cuadrado galvanizado 50x2mm |  |  | m | 2.75 | 6.2 | 17.05 | 0.29704 | 421901031 | ND | 0.4 | 0.11882
Angulo L 30x3mm |  |  | m | 2.4 | 1.66 | 3.98 | 0.06934 | 415120013 | ND | 0.75 | 0.052
Perno acero inoxidable |  |  | u | 2 | 1.9 | 3.8 | 0.0662 | 429990835 | ND | 0.4 | 0.02648
Acero de refuerzo fy=4200 kg/cm2 |  |  | kg | 0.093 | 1.15 | 0.11 | 0.00192 | 421900018 | EP | 1 | 0.00192
Cemento portland tipo GU |  |  | saco | 0.054 | 7.9 | 0.43 | 0.00749 | 374400011 | EP | 1 | 0.00749
Pétreos, lastre zarandeado 2" |  |  | m3 | 0.013 | 6 | 0.08 | 0.00139 | 153200015 | ND | 0.3019 | 0.00042
Agua |  |  | m3 | 0.002 | 0.5 | 0 | 0 | 180000111 | EP | 1 | 0
SUBTOTAL O | [5 empty] | 45.45
TRANSPORTE DESCRIPCION |  |  | UNIDAD | CANTIDAD A | TARIFA B | COSTO C=AxB | Peso Relativo Elemento (%) | CPC Elemento | NP / EP / ND | VAE (%) | VAE (%) Elemento
Pétreos, lastre zarandeado 2" |  |  | m3 | 0.013 | 13.25 | 0.17 | 0.00296 | 153200015 | ND | 0.3019 | 0.00089
Agua |  |  | m3 | 0.002 | 0.5 | 0 | 0 | 180000111 | EP | 1 | 0
SUBTOTAL P | [5 empty] | 0.17
|  | 514704408 | TOTAL COSTO DIRECTO (M+N+O+P) |  |  | 57.4 | 1 |  |  |  | 0.4737
|  |  | INDIRECTOS (%) |  | 0.14 | 8.04
|  |  | UTILIDAD (%) |  | 0.06 | 3.44
|  |  | COSTO TOTAL DEL RUBRO |  |  | 68.88
|  |  | VALOR UNITARIO |  |  | 68.88
SON: SESENTA Y OCHO DOLARES, 88/100 CENTAVOS
ESTOS PRECIOS NO INCLUYEN IVA
LORETO, 26 DE NOVIEMBRE DE 2025
ING. BRYAN JOAQUIN MAYORGA VITERI
PROYECTO: CONSTRUCCIÓN DE BATERÍA SANITARIA PARA EL CENTRO TURÍSTICO LAGO SAN PEDRO UBICACION: CENTRO TURISTICO LAGO SAN PEDRO DE LA PARROQUIA LAGO SAN PEDRO, CANTÓN LA JOYA DE LOS SACHAS, PROVINCIA DE ORELLANA.
ANALISIS DE PRECIOS UNITARIOS | [5 empty] | HOJA 48 DE 48 | DETERMINACION DEL VAE DEL RUBRO
RUBRO : 48 | [5 empty] | UNIDAD: u
DETALLE : Pancarta Informativa del proyecto | [5 empty] | 1
ESPECIFICACIONES: Incluye elaboración de leyenda. |  |  |  |  | 48
EQUIPO DESCRIPCION | 514704408 | CANTIDAD A | TARIFA B | COSTO HORA C=AxB | RENDIMIENTO R | COSTO D=CxR | Peso Relativo Elemento (%) | CPC Elemento | NP / EP / ND | VAE (%) | VAE (%) Elemento
Herramienta Menor 5% de M.O. | [5 empty] | 1.63 | 0.00737 | 4299217233 | ND | 0.4 | 0.00295
Amoladora |  | 1 | 1.25 | 1.25 | 3.6 | 4.5 | 0.02034 | 442160011 | NP | 0 | 0
Soldadora eléctrica 300 A |  | 1 | 2.5 | 2.5 | 3.6 | 9 | 0.04068 | 442400111 | NP | 0 | 0
SUBTOTAL M | [5 empty] | 15.13
MANO DE OBRA DESCRIPCION |  | CANTIDAD A | JORNAL/HR B | COSTO HORA C=AxB | RENDIMIENTO R | COSTO D=CxR | Peso Relativo Elemento (%) | CPC Elemento | NP / EP / ND | VAE (%) | VAE (%) Elemento
Maestro mayor ejec.obras civil | EO C1 | 0.1 | 4.75 | 0.48 | 3.6 | 1.73 | 0.00782 | 541210012 | EP | 1 | 0.00782
Soldador en construcción | EO C3 | 1 | 4.35 | 4.35 | 3.6 | 15.66 | 0.07078 | 545500411 | ND | 0.3809 | 0.02696
Peón | EO E2 | 1 | 4.23 | 4.23 | 3.6 | 15.23 | 0.06884 | 541210012 | EP | 1 | 0.06884
SUBTOTAL N | [5 empty] | 32.62
MATERIALES DESCRIPCION |  |  | UNIDAD | CANTIDAD A | PRECIO UNIT. B | COSTO C=AxB | Peso Relativo Elemento (%) | CPC Elemento | NP / EP / ND | VAE (%) | VAE (%) Elemento
Leyenda full color |  |  | m2 | 2.98 | 15 | 44.7 | 0.20204 | 836100021 | NP | 0 | 0
Tol galvanizado liso 1/32 (0,70) 16,36 kg |  |  | m2 | 2.98 | 6.7 | 19.97 | 0.09026 | 412310012 | EP | 1 | 0.09026
Tubo cuadrado galvanizado 25x2mm |  |  | m | 8.54 | 3 | 25.62 | 0.1158 | 421901031 | ND | 0.4 | 0.04632
Tubo cuadrado galvanizado 75x2mm |  |  | m | 8 | 9.25 | 74 | 0.33448 | 421901031 | ND | 0.4 | 0.13379
Electrodo 60/11 |  |  | kg | 1 | 2.52 | 2.52 | 0.01139 | 429500012 | EP | 1 | 0.01139
Acero de refuerzo fy=4200 kg/cm2 |  |  | kg | 0.555 | 1.15 | 0.64 | 0.00289 | 421900018 | EP | 1 | 0.00289
Cemento portland tipo GU |  |  | saco | 0.482 | 7.9 | 3.81 | 0.01722 | 374400011 | EP | 1 | 0.01722
Pétreos, lastre zarandeado 2" |  |  | m3 | 0.115 | 6 | 0.69 | 0.00312 | 153200015 | ND | 0.3019 | 0.00094
Agua |  |  | m3 | 0.018 | 0.5 | 0.01 | 5e-05 | 180000111 | EP | 1 | 5e-05
SUBTOTAL O | [5 empty] | 171.96
TRANSPORTE DESCRIPCION |  |  | UNIDAD | CANTIDAD A | TARIFA B | COSTO C=AxB | Peso Relativo Elemento (%) | CPC Elemento | NP / EP / ND | VAE (%) | VAE (%) Elemento
Pétreos, lastre zarandeado 2" |  |  | m3 | 0.115 | 13.25 | 1.52 | 0.00687 | 153200015 | ND | 0.3019 | 0.00207
Agua |  |  | m3 | 0.018 | 0.5 | 0.01 | 5e-05 | 180000111 | EP | 1 | 5e-05
SUBTOTAL P | [5 empty] | 1.53
|  | 514704408 | TOTAL COSTO DIRECTO (M+N+O+P) |  |  | 221.24 | 1 |  |  |  | 0.4116
|  |  | INDIRECTOS (%) |  | 0.14 | 30.97
|  |  | UTILIDAD (%) |  | 0.06 | 13.27
|  |  | COSTO TOTAL DEL RUBRO |  |  | 265.48
|  |  | VALOR UNITARIO |  |  | 265.48
SON: DOSCIENTOS SESENTA Y CINCO DOLARES, 48/100 CENTAVOS
ESTOS PRECIOS NO INCLUYEN IVA
LORETO, 26 DE NOVIEMBRE DE 2025 ING. BRYAN JOAQUIN MAYORGA VITERI